## essai1_2011_01_13_14_51_50.xls
Fichier d'acquisition temporelle
Intitulé | eprouvette 316 L
Référence Procédure
Référence Spécimen | 316L
Label Spécimen
N° Spécimen | 1
Nom de l'opérateur
Température
Vitesse | 0.1mm/s
[8 empty] | Module Young (Gpa) |  | 33.186
Début d'essai | 13/01/2011 | 0.61932 | [5 empty] | Q | 296
Fin d'essai | 13/01/2011 | 0.62358
Aire transversale(mm^2) | 10.8 |  |  | Voie -> | Force.Vérin | Dépl.Vérin |  | Limite Élastique à 0,2%(MPa) |  |  |  | 47.7
Longueur Initiale(mm) | 50 |  |  | Maximun -> | 100 | 70 |  | Sy (Mpa) |  |  |  | 275
|  |  |  | Minimun -> | -100 | -70
|  |  |  | Unité -> | kN | mm |  | Contrainte(MPa) | Déformation
N° Point | Ctrl_V1 | Temps absolu | Temps | Temps relatif | Valeur | Valeur | Partie Élastique
1 | 0 | 628670.277 | 0 | 0 | -0.02 | -24.29 |  | -1.8519 | -0.0006
2 |  | 628671.277 | 1 | 1 | 0 | -24.26 |  | 0 | 0
3 |  | 628672.277 | 2 | 2 | -0.01 | -24.21 |  | -0.92593 | 0.001
4 |  | 628673.277 | 3 | 3 | 1.03 | -24.06 |  | 95.3704 | 0.004
5 |  | 628674.277 | 4 | 4 | 1.94 | -23.97 |  | 179.6296 | 0.0058
6 |  | 628675.277 | 5 | 5 | 2.58 | -23.88 |  | 238.8889 | 0.0076
[7 empty] | Partie Ecrouissage |  |  |  | S-Sy | Ep | log(S-Sy) | log(Ep) | b
7 |  | 628676.277 | 6 | 6 | 2.96 | -23.63 |  | 274.0741 | 0.0126 |  | 0 | 0 | #VALUE! | #VALUE! | #DIV/0!
8 |  | 628677.277 | 7 | 7 | 2.8 | -23.59 |  | 259.2593 | 0.0134 |  | -14.8148 | 0.0008 | #VALUE! | -7.1309 | -61.0473
9 |  | 628678.277 | 8 | 8 | 3.02 | -23.56 |  | 279.6296 | 0.014 |  | 5.5556 | 0.0014 | 1.7148 | -6.5713 | 13.5337
10 |  | 628679.277 | 9 | 9 | 3.15 | -23.32 |  | 291.6667 | 0.0188 |  | 17.5926 | 0.0062 | 2.8675 | -5.0832 | 9.8829
11 |  | 628680.277 | 10 | 10 | 3.05 | -23.29 |  | 282.4074 | 0.0194 |  | 8.3333 | 0.0068 | 2.1203 | -4.9908 | 4.1996
12 |  | 628681.277 | 11 | 11 | 3.1 | -23.24 |  | 287.037 | 0.0204 |  | 12.963 | 0.0078 | 2.5621 | -4.8536 | 5.7412
13 |  | 628682.277 | 12 | 12 | 3.2 | -23.15 |  | 296.2963 | 0.0222 |  | 22.2222 | 0.0096 | 3.1011 | -4.646 | 8.1294
14 |  | 628683.277 | 13 | 13 | 3.22 | -23.02 |  | 298.1481 | 0.0248 |  | 24.0741 | 0.0122 | 3.1811 | -4.4063 | 6.9533
15 |  | 628684.277 | 14 | 14 | 3.28 | -22.88 |  | 303.7037 | 0.0276 |  | 29.6296 | 0.015 | 3.3888 | -4.1997 | 7.0314
16 |  | 628685.277 | 15 | 15 | 3.29 | -22.77 |  | 304.6296 | 0.0298 |  | 30.5556 | 0.0172 | 3.4195 | -4.0628 | 6.3345
17 |  | 628686.277 | 16 | 16 | 3.34 | -22.68 |  | 309.2593 | 0.0316 |  | 35.1852 | 0.019 | 3.5606 | -3.9633 | 6.6605
18 |  | 628687.277 | 17 | 17 | 3.42 | -22.55 |  | 316.6667 | 0.0342 |  | 42.5926 | 0.0216 | 3.7517 | -3.8351 | 7.1926
19 |  | 628688.277 | 18 | 18 | 3.41 | -22.46 |  | 315.7407 | 0.036 |  | 41.6667 | 0.0234 | 3.7297 | -3.755 | 6.4835
20 |  | 628689.277 | 19 | 19 | 3.4 | -22.39 |  | 314.8148 | 0.0374 |  | 40.7407 | 0.0248 | 3.7072 | -3.6969 | 5.971
21 |  | 628690.277 | 20 | 20 | 3.44 | -22.29 |  | 318.5185 | 0.0394 |  | 44.4444 | 0.0268 | 3.7942 | -3.6194 | 6.0707
22 |  | 628691.277 | 21 | 21 | 3.53 | -22.15 |  | 326.8519 | 0.0422 |  | 52.7778 | 0.0296 | 3.9661 | -3.52 | 6.6346
23 |  | 628692.277 | 22 | 22 | 3.53 | -22.09 |  | 326.8519 | 0.0434 |  | 52.7778 | 0.0308 | 3.9661 | -3.4802 | 6.3761
24 |  | 628693.277 | 23 | 23 | 3.55 | -21.96 |  | 328.7037 | 0.046 |  | 54.6296 | 0.0334 | 4.0006 | -3.3992 | 6.1086
25 |  | 628694.277 | 24 | 24 | 3.54 | -21.89 |  | 327.7778 | 0.0474 |  | 53.7037 | 0.0348 | 3.9835 | -3.3581 | 5.7528
26 |  | 628695.277 | 25 | 25 | 3.56 | -21.79 |  | 329.6296 | 0.0494 |  | 55.5556 | 0.0368 | 4.0174 | -3.3023 | 5.6487
27 |  | 628696.277 | 26 | 26 | 3.62 | -21.7 |  | 335.1852 | 0.0512 |  | 61.1111 | 0.0386 | 4.1127 | -3.2545 | 5.9909
28 |  | 628697.277 | 27 | 27 | 3.63 | -21.61 |  | 336.1111 | 0.053 |  | 62.037 | 0.0404 | 4.1277 | -3.2089 | 5.8217
29 |  | 628698.277 | 28 | 28 | 3.67 | -21.49 |  | 339.8148 | 0.0554 |  | 65.7407 | 0.0428 | 4.1857 | -3.1512 | 5.8681
30 |  | 628699.277 | 29 | 29 | 3.75 | -21.38 |  | 347.2222 | 0.0576 |  | 73.1481 | 0.045 | 4.2925 | -3.1011 | 6.3078
31 |  | 628700.277 | 30 | 30 | 3.67 | -21.32 |  | 339.8148 | 0.0588 |  | 65.7407 | 0.0462 | 4.1857 | -3.0748 | 5.4362
32 |  | 628701.277 | 31 | 31 | 3.74 | -21.2 |  | 346.2963 | 0.0612 |  | 72.2222 | 0.0486 | 4.2797 | -3.0241 | 5.7553
33 |  | 628702.277 | 32 | 32 | 3.82 | -21.09 |  | 353.7037 | 0.0634 |  | 79.6296 | 0.0508 | 4.3774 | -2.9799 | 6.1687
34 |  | 628703.277 | 33 | 33 | 3.78 | -21.01 |  | 350 | 0.065 |  | 75.9259 | 0.0524 | 4.3298 | -2.9488 | 5.6564
35 |  | 628704.277 | 34 | 34 | 3.71 | -20.94 |  | 343.5185 | 0.0664 |  | 69.4444 | 0.0538 | 4.2405 | -2.9225 | 4.9697
36 |  | 628705.277 | 35 | 35 | 3.81 | -20.81 |  | 352.7778 | 0.069 |  | 78.7037 | 0.0564 | 4.3657 | -2.8753 | 5.4805
37 |  | 628706.277 | 36 | 36 | 3.85 | -20.73 |  | 356.4815 | 0.0706 |  | 82.4074 | 0.058 | 4.4117 | -2.8473 | 5.6257
38 |  | 628707.277 | 37 | 37 | 3.93 | -20.62 |  | 363.8889 | 0.0728 |  | 89.8148 | 0.0602 | 4.4977 | -2.8101 | 6.0064
39 |  | 628708.277 | 38 | 38 | 3.88 | -20.53 |  | 359.2593 | 0.0746 |  | 85.1852 | 0.062 | 4.4448 | -2.7806 | 5.4739
40 |  | 628709.277 | 39 | 39 | 3.92 | -20.42 |  | 362.963 | 0.0768 |  | 88.8889 | 0.0642 | 4.4874 | -2.7458 | 5.5624
41 |  | 628710.277 | 40 | 40 | 3.93 | -20.32 |  | 363.8889 | 0.0788 |  | 89.8148 | 0.0662 | 4.4977 | -2.7151 | 5.462
42 |  | 628711.277 | 41 | 41 | 3.96 | -20.23 |  | 366.6667 | 0.0806 |  | 92.5926 | 0.068 | 4.5282 | -2.6882 | 5.5169
43 |  | 628712.277 | 42 | 42 | 3.97 | -20.13 |  | 367.5926 | 0.0826 |  | 93.5185 | 0.07 | 4.5382 | -2.6593 | 5.4244
44 |  | 628713.277 | 43 | 43 | 4 | -20.03 |  | 370.3704 | 0.0846 |  | 96.2963 | 0.072 | 4.5674 | -2.6311 | 5.4656
45 |  | 628714.277 | 44 | 44 | 4.03 | -19.94 |  | 373.1481 | 0.0864 |  | 99.0741 | 0.0738 | 4.5959 | -2.6064 | 5.5221
46 |  | 628715.277 | 45 | 45 | 4.07 | -19.83 |  | 376.8519 | 0.0886 |  | 102.7778 | 0.076 | 4.6326 | -2.577 | 5.6121
47 |  | 628716.277 | 46 | 46 | 4.06 | -19.73 |  | 375.9259 | 0.0906 |  | 101.8519 | 0.078 | 4.6235 | -2.551 | 5.4069
48 |  | 628717.277 | 47 | 47 | 4.06 | -19.64 |  | 375.9259 | 0.0924 |  | 101.8519 | 0.0798 | 4.6235 | -2.5282 | 5.2849
49 |  | 628718.277 | 48 | 48 | 4.11 | -19.54 |  | 380.5556 | 0.0944 |  | 106.4815 | 0.0818 | 4.668 | -2.5035 | 5.4508
50 |  | 628719.277 | 49 | 49 | 4.14 | -19.45 |  | 383.3333 | 0.0962 |  | 109.2593 | 0.0836 | 4.6937 | -2.4817 | 5.51
51 |  | 628720.277 | 50 | 50 | 4.1 | -19.35 |  | 379.6296 | 0.0982 |  | 105.5556 | 0.0856 | 4.6592 | -2.4581 | 5.1519
52 |  | 628721.277 | 51 | 51 | 4.14 | -19.25 |  | 383.3333 | 0.1002 |  | 109.2593 | 0.0876 | 4.6937 | -2.435 | 5.2584
53 |  | 628722.277 | 52 | 52 | 4.19 | -19.15 |  | 387.963 | 0.1022 |  | 113.8889 | 0.0896 | 4.7352 | -2.4124 | 5.4212
54 |  | 628723.277 | 53 | 53 | 4.18 | -19.06 |  | 387.037 | 0.104 |  | 112.963 | 0.0914 | 4.7271 | -2.3925 | 5.259
55 |  | 628724.277 | 54 | 54 | 4.24 | -18.95 |  | 392.5926 | 0.1062 |  | 118.5185 | 0.0936 | 4.7751 | -2.3687 | 5.4647
56 |  | 628725.277 | 55 | 55 | 4.24 | -18.86 |  | 392.5926 | 0.108 |  | 118.5185 | 0.0954 | 4.7751 | -2.3497 | 5.3616
57 |  | 628726.277 | 56 | 56 | 4.28 | -18.75 |  | 396.2963 | 0.1102 |  | 122.2222 | 0.0976 | 4.8058 | -2.3269 | 5.4568
58 |  | 628727.277 | 57 | 57 | 4.27 | -18.66 |  | 395.3704 | 0.112 |  | 121.2963 | 0.0994 | 4.7982 | -2.3086 | 5.3045
59 |  | 628728.277 | 58 | 58 | 4.29 | -18.57 |  | 397.2222 | 0.1138 |  | 123.1481 | 0.1012 | 4.8134 | -2.2907 | 5.3155
60 |  | 628729.277 | 59 | 59 | 4.31 | -18.45 |  | 399.0741 | 0.1162 |  | 125 | 0.1036 | 4.8283 | -2.2672 | 5.2963
61 |  | 628730.277 | 60 | 60 | 4.32 | -18.37 |  | 400 | 0.1178 |  | 125.9259 | 0.1052 | 4.8357 | -2.2519 | 5.2674
62 |  | 628731.277 | 61 | 61 | 4.33 | -18.25 |  | 400.9259 | 0.1202 |  | 126.8519 | 0.1076 | 4.843 | -2.2293 | 5.2006
63 |  | 628732.277 | 62 | 62 | 4.39 | -18.15 |  | 406.4815 | 0.1222 |  | 132.4074 | 0.1096 | 4.8859 | -2.2109 | 5.4104
64 |  | 628733.277 | 63 | 63 | 4.38 | -18.06 |  | 405.5556 | 0.124 |  | 131.4815 | 0.1114 | 4.8789 | -2.1946 | 5.2723
65 |  | 628734.277 | 64 | 64 | 4.41 | -17.96 |  | 408.3333 | 0.126 |  | 134.2593 | 0.1134 | 4.8998 | -2.1768 | 5.3295
66 |  | 628735.277 | 65 | 65 | 4.47 | -17.85 |  | 413.8889 | 0.1282 |  | 139.8148 | 0.1156 | 4.9403 | -2.1576 | 5.5304
67 |  | 628736.277 | 66 | 66 | 4.46 | -17.75 |  | 412.963 | 0.1302 |  | 138.8889 | 0.1176 | 4.9337 | -2.1405 | 5.3861
68 |  | 628737.277 | 67 | 67 | 4.51 | -17.64 |  | 417.5926 | 0.1324 |  | 143.5185 | 0.1198 | 4.9665 | -2.1219 | 5.5369
69 |  | 628738.277 | 68 | 68 | 4.47 | -17.57 |  | 413.8889 | 0.1338 |  | 139.8148 | 0.1212 | 4.9403 | -2.1103 | 5.2749
70 |  | 628739.277 | 69 | 69 | 4.46 | -17.47 |  | 412.963 | 0.1358 |  | 138.8889 | 0.1232 | 4.9337 | -2.0939 | 5.1413
71 |  | 628740.277 | 70 | 70 | 4.54 | -17.34 |  | 420.3704 | 0.1384 |  | 146.2963 | 0.1258 | 4.9856 | -2.0731 | 5.4189
72 |  | 628741.277 | 71 | 71 | 4.51 | -17.28 |  | 417.5926 | 0.1396 |  | 143.5185 | 0.127 | 4.9665 | -2.0636 | 5.223
73 |  | 628742.277 | 72 | 72 | 4.5 | -17.18 |  | 416.6667 | 0.1416 |  | 142.5926 | 0.129 | 4.96 | -2.0479 | 5.0951
74 |  | 628743.277 | 73 | 73 | 4.54 | -17.08 |  | 420.3704 | 0.1436 |  | 146.2963 | 0.131 | 4.9856 | -2.0326 | 5.2038
75 |  | 628744.277 | 74 | 74 | 4.57 | -16.99 |  | 423.1481 | 0.1454 |  | 149.0741 | 0.1328 | 5.0044 | -2.0189 | 5.2743
76 |  | 628745.277 | 75 | 75 | 4.58 | -16.87 |  | 424.0741 | 0.1478 |  | 150 | 0.1352 | 5.0106 | -2.001 | 5.2275
77 |  | 628746.277 | 76 | 76 | 4.6 | -16.79 |  | 425.9259 | 0.1494 |  | 151.8519 | 0.1368 | 5.0229 | -1.9892 | 5.2596
78 |  | 628747.277 | 77 | 77 | 4.59 | -16.68 |  | 425 | 0.1516 |  | 150.9259 | 0.139 | 5.0168 | -1.9733 | 5.1303
79 |  | 628748.277 | 78 | 78 | 4.68 | -16.57 |  | 433.3333 | 0.1538 |  | 159.2593 | 0.1412 | 5.0705 | -1.9576 | 5.4694
80 |  | 628749.277 | 79 | 79 | 4.55 | -16.55 |  | 421.2963 | 0.1542 |  | 147.2222 | 0.1416 | 4.9919 | -1.9547 | 4.8581
81 |  | 628750.277 | 80 | 80 | 4.62 | -16.4 |  | 427.7778 | 0.1572 |  | 153.7037 | 0.1446 | 5.035 | -1.9338 | 5.0653
82 |  | 628751.277 | 81 | 81 | 4.69 | -16.28 |  | 434.2593 | 0.1596 |  | 160.1852 | 0.147 | 5.0763 | -1.9173 | 5.2998
83 |  | 628752.277 | 82 | 82 | 4.71 | -16.18 |  | 436.1111 | 0.1616 |  | 162.037 | 0.149 | 5.0878 | -1.9038 | 5.3208
84 |  | 628753.277 | 83 | 83 | 4.72 | -16.07 |  | 437.037 | 0.1638 |  | 162.963 | 0.1512 | 5.0935 | -1.8892 | 5.2892
85 |  | 628754.277 | 84 | 84 | 4.71 | -15.97 |  | 436.1111 | 0.1658 |  | 162.037 | 0.1532 | 5.0878 | -1.876 | 5.1749
86 |  | 628755.277 | 85 | 85 | 4.8 | -15.85 |  | 444.4444 | 0.1682 |  | 170.3704 | 0.1556 | 5.138 | -1.8605 | 5.5078
87 |  | 628756.277 | 86 | 86 | 4.77 | -15.78 |  | 441.6667 | 0.1696 |  | 167.5926 | 0.157 | 5.1215 | -1.8515 | 5.3194
88 |  | 628757.277 | 87 | 87 | 4.75 | -15.7 |  | 439.8148 | 0.1712 |  | 165.7407 | 0.1586 | 5.1104 | -1.8414 | 5.1755
89 |  | 628758.277 | 88 | 88 | 4.81 | -15.57 |  | 445.3704 | 0.1738 |  | 171.2963 | 0.1612 | 5.1434 | -1.8251 | 5.3624
90 |  | 628759.277 | 89 | 89 | 4.75 | -15.47 |  | 439.8148 | 0.1758 |  | 165.7407 | 0.1632 | 5.1104 | -1.8128 | 5.0296
91 |  | 628760.277 | 90 | 90 | 4.85 | -15.36 |  | 449.0741 | 0.178 |  | 175 | 0.1654 | 5.1648 | -1.7994 | 5.4085
92 |  | 628761.277 | 91 | 91 | 4.77 | -15.29 |  | 441.6667 | 0.1794 |  | 167.5926 | 0.1668 | 5.1215 | -1.791 | 5.0069
93 |  | 628762.277 | 92 | 92 | 4.84 | -15.18 |  | 448.1481 | 0.1816 |  | 174.0741 | 0.169 | 5.1595 | -1.7779 | 5.2482
94 |  | 628763.277 | 93 | 93 | 4.96 | -15.08 |  | 459.2593 | 0.1836 |  | 185.1852 | 0.171 | 5.2214 | -1.7661 | 5.7456
95 |  | 628764.277 | 94 | 94 | 4.84 | -15 |  | 448.1481 | 0.1852 |  | 174.0741 | 0.1726 | 5.1595 | -1.7568 | 5.1387
96 |  | 628765.277 | 95 | 95 | 4.86 | -14.87 |  | 450 | 0.1878 |  | 175.9259 | 0.1752 | 5.1701 | -1.7418 | 5.1498
97 |  | 628766.277 | 96 | 96 | 4.88 | -14.77 |  | 451.8519 | 0.1898 |  | 177.7778 | 0.1772 | 5.1805 | -1.7305 | 5.1794
98 |  | 628767.277 | 97 | 97 | 4.93 | -14.65 |  | 456.4815 | 0.1922 |  | 182.4074 | 0.1796 | 5.2062 | -1.717 | 5.3326
99 |  | 628768.277 | 98 | 98 | 4.92 | -14.57 |  | 455.5556 | 0.1938 |  | 181.4815 | 0.1812 | 5.2012 | -1.7082 | 5.2407
100 |  | 628769.277 | 99 | 99 | 4.97 | -14.49 |  | 460.1852 | 0.1954 |  | 186.1111 | 0.1828 | 5.2263 | -1.6994 | 5.4206
101 |  | 628770.277 | 100 | 100 | 4.94 | -14.39 |  | 457.4074 | 0.1974 |  | 183.3333 | 0.1848 | 5.2113 | -1.6885 | 5.2269
102 |  | 628771.277 | 101 | 101 | 4.98 | -14.28 |  | 461.1111 | 0.1996 |  | 187.037 | 0.187 | 5.2313 | -1.6766 | 5.3441
103 |  | 628772.277 | 102 | 102 | 5 | -14.19 |  | 462.963 | 0.2014 |  | 188.8889 | 0.1888 | 5.2412 | -1.6671 | 5.384
104 |  | 628773.277 | 103 | 103 | 4.97 | -14.09 |  | 460.1852 | 0.2034 |  | 186.1111 | 0.1908 | 5.2263 | -1.6565 | 5.1933
105 |  | 628774.277 | 104 | 104 | 4.97 | -13.99 |  | 460.1852 | 0.2054 |  | 186.1111 | 0.1928 | 5.2263 | -1.6461 | 5.1395
106 |  | 628775.277 | 105 | 105 | 5.04 | -13.89 |  | 466.6667 | 0.2074 |  | 192.5926 | 0.1948 | 5.2606 | -1.6358 | 5.3988
107 |  | 628776.277 | 106 | 106 | 4.99 | -13.82 |  | 462.037 | 0.2088 |  | 187.963 | 0.1962 | 5.2362 | -1.6286 | 5.137
108 |  | 628777.277 | 107 | 107 | 5.02 | -13.7 |  | 464.8148 | 0.2112 |  | 190.7407 | 0.1986 | 5.2509 | -1.6165 | 5.2061
109 |  | 628778.277 | 108 | 108 | 5.11 | -13.58 |  | 473.1481 | 0.2136 |  | 199.0741 | 0.201 | 5.2937 | -1.6045 | 5.5543
110 |  | 628779.277 | 109 | 109 | 5.04 | -13.51 |  | 466.6667 | 0.215 |  | 192.5926 | 0.2024 | 5.2606 | -1.5975 | 5.1961
111 |  | 628780.277 | 110 | 110 | 5.06 | -13.4 |  | 468.5185 | 0.2172 |  | 194.4444 | 0.2046 | 5.2701 | -1.5867 | 5.2285
112 |  | 628781.277 | 111 | 111 | 5.12 | -13.27 |  | 474.0741 | 0.2198 |  | 200 | 0.2072 | 5.2983 | -1.5741 | 5.4344
113 |  | 628782.277 | 112 | 112 | 5.13 | -13.19 |  | 475 | 0.2214 |  | 200.9259 | 0.2088 | 5.3029 | -1.5664 | 5.4392
114 |  | 628783.277 | 113 | 113 | 5.12 | -13.11 |  | 474.0741 | 0.223 |  | 200 | 0.2104 | 5.2983 | -1.5587 | 5.3518
115 |  | 628784.277 | 114 | 114 | 5.11 | -13.01 |  | 473.1481 | 0.225 |  | 199.0741 | 0.2124 | 5.2937 | -1.5493 | 5.2562
116 |  | 628785.277 | 115 | 115 | 5.13 | -12.9 |  | 475 | 0.2272 |  | 200.9259 | 0.2146 | 5.3029 | -1.539 | 5.2922
117 |  | 628786.277 | 116 | 116 | 5.16 | -12.79 |  | 477.7778 | 0.2294 |  | 203.7037 | 0.2168 | 5.3167 | -1.5288 | 5.3753
118 |  | 628787.277 | 117 | 117 | 5.18 | -12.7 |  | 479.6296 | 0.2312 |  | 205.5556 | 0.2186 | 5.3257 | -1.5205 | 5.4237
119 |  | 628788.277 | 118 | 118 | 5.15 | -12.61 |  | 476.8519 | 0.233 |  | 202.7778 | 0.2204 | 5.3121 | -1.5123 | 5.2422
120 |  | 628789.277 | 119 | 119 | 5.18 | -12.5 |  | 479.6296 | 0.2352 |  | 205.5556 | 0.2226 | 5.3257 | -1.5024 | 5.3263
121 |  | 628790.277 | 120 | 120 | 5.19 | -12.41 |  | 480.5556 | 0.237 |  | 206.4815 | 0.2244 | 5.3302 | -1.4943 | 5.3294
122 |  | 628791.277 | 121 | 121 | 5.21 | -12.3 |  | 482.4074 | 0.2392 |  | 208.3333 | 0.2266 | 5.3391 | -1.4846 | 5.3699
123 |  | 628792.277 | 122 | 122 | 5.15 | -12.25 |  | 476.8519 | 0.2402 |  | 202.7778 | 0.2276 | 5.3121 | -1.4802 | 5.0763
124 |  | 628793.277 | 123 | 123 | 5.24 | -12.11 |  | 485.1852 | 0.243 |  | 211.1111 | 0.2304 | 5.3524 | -1.4679 | 5.4211
125 |  | 628794.277 | 124 | 124 | 5.23 | -12.02 |  | 484.2593 | 0.2448 |  | 210.1852 | 0.2322 | 5.348 | -1.4602 | 5.3323
126 |  | 628795.277 | 125 | 125 | 5.28 | -11.9 |  | 488.8889 | 0.2472 |  | 214.8148 | 0.2346 | 5.3698 | -1.4499 | 5.5142
127 |  | 628796.277 | 126 | 126 | 5.23 | -11.82 |  | 484.2593 | 0.2488 |  | 210.1852 | 0.2362 | 5.348 | -1.4431 | 5.242
128 |  | 628797.277 | 127 | 127 | 5.24 | -11.71 |  | 485.1852 | 0.251 |  | 211.1111 | 0.2384 | 5.3524 | -1.4338 | 5.2392
129 |  | 628798.277 | 128 | 128 | 5.29 | -11.59 |  | 489.8148 | 0.2534 |  | 215.7407 | 0.2408 | 5.3741 | -1.4238 | 5.4198
130 |  | 628799.277 | 129 | 129 | 5.28 | -11.49 |  | 488.8889 | 0.2554 |  | 214.8148 | 0.2428 | 5.3698 | -1.4155 | 5.328
131 |  | 628800.277 | 130 | 130 | 5.29 | -11.4 |  | 489.8148 | 0.2572 |  | 215.7407 | 0.2446 | 5.3741 | -1.4081 | 5.3356
132 |  | 628801.277 | 131 | 131 | 5.31 | -11.27 |  | 491.6667 | 0.2598 |  | 217.5926 | 0.2472 | 5.3826 | -1.3976 | 5.374
133 |  | 628802.277 | 132 | 132 | 5.34 | -11.18 |  | 494.4444 | 0.2616 |  | 220.3704 | 0.249 | 5.3953 | -1.3903 | 5.48
134 |  | 628803.277 | 133 | 133 | 5.35 | -11.09 |  | 495.3704 | 0.2634 |  | 221.2963 | 0.2508 | 5.3995 | -1.3831 | 5.4898
135 |  | 628804.277 | 134 | 134 | 5.34 | -10.98 |  | 494.4444 | 0.2656 |  | 220.3704 | 0.253 | 5.3953 | -1.3744 | 5.3933
136 |  | 628805.277 | 135 | 135 | 5.38 | -10.88 |  | 498.1481 | 0.2676 |  | 224.0741 | 0.255 | 5.412 | -1.3665 | 5.5479
137 |  | 628806.277 | 136 | 136 | 5.34 | -10.78 |  | 494.4444 | 0.2696 |  | 220.3704 | 0.257 | 5.3953 | -1.3587 | 5.3094
138 |  | 628807.277 | 137 | 137 | 5.37 | -10.69 |  | 497.2222 | 0.2714 |  | 223.1481 | 0.2588 | 5.4078 | -1.3517 | 5.417
139 |  | 628808.277 | 138 | 138 | 5.38 | -10.59 |  | 498.1481 | 0.2734 |  | 224.0741 | 0.2608 | 5.412 | -1.344 | 5.4246
140 |  | 628809.277 | 139 | 139 | 5.38 | -10.49 |  | 498.1481 | 0.2754 |  | 224.0741 | 0.2628 | 5.412 | -1.3364 | 5.3833
141 |  | 628810.277 | 140 | 140 | 5.34 | -10.4 |  | 494.4444 | 0.2772 |  | 220.3704 | 0.2646 | 5.3953 | -1.3295 | 5.1569
142 |  | 628811.277 | 141 | 141 | 5.44 | -10.27 |  | 503.7037 | 0.2798 |  | 229.6296 | 0.2672 | 5.4365 | -1.3198 | 5.5955
143 |  | 628812.277 | 142 | 142 | 5.41 | -10.18 |  | 500.9259 | 0.2816 |  | 226.8519 | 0.269 | 5.4243 | -1.313 | 5.4056
144 |  | 628813.277 | 143 | 143 | 5.44 | -10.09 |  | 503.7037 | 0.2834 |  | 229.6296 | 0.2708 | 5.4365 | -1.3064 | 5.5211
145 |  | 628814.277 | 144 | 144 | 5.44 | -10 |  | 503.7037 | 0.2852 |  | 229.6296 | 0.2726 | 5.4365 | -1.2997 | 5.4846
146 |  | 628815.277 | 145 | 145 | 5.42 | -9.9 |  | 501.8519 | 0.2872 |  | 227.7778 | 0.2746 | 5.4284 | -1.2924 | 5.3445
147 |  | 628816.277 | 146 | 146 | 5.41 | -9.8 |  | 500.9259 | 0.2892 |  | 226.8519 | 0.2766 | 5.4243 | -1.2852 | 5.2571
148 |  | 628817.277 | 147 | 147 | 5.38 | -9.69 |  | 498.1481 | 0.2914 |  | 224.0741 | 0.2788 | 5.412 | -1.2773 | 5.0743
149 |  | 628818.277 | 148 | 148 | 5.48 | -9.58 |  | 507.4074 | 0.2936 |  | 233.3333 | 0.281 | 5.4525 | -1.2694 | 5.525
150 |  | 628819.277 | 149 | 149 | 5.43 | -9.51 |  | 502.7778 | 0.295 |  | 228.7037 | 0.2824 | 5.4324 | -1.2644 | 5.2452
151 |  | 628820.277 | 150 | 150 | 5.48 | -9.39 |  | 507.4074 | 0.2974 |  | 233.3333 | 0.2848 | 5.4525 | -1.256 | 5.4513
152 |  | 628821.277 | 151 | 151 | 5.47 | -9.29 |  | 506.4815 | 0.2994 |  | 232.4074 | 0.2868 | 5.4485 | -1.249 | 5.3621
153 |  | 628822.277 | 152 | 152 | 5.45 | -9.2 |  | 504.6296 | 0.3012 |  | 230.5556 | 0.2886 | 5.4405 | -1.2427 | 5.2292
154 |  | 628823.277 | 153 | 153 | 5.52 | -9.09 |  | 511.1111 | 0.3034 |  | 237.037 | 0.2908 | 5.4682 | -1.2351 | 5.5483
155 |  | 628824.277 | 154 | 154 | 5.53 | -8.98 |  | 512.037 | 0.3056 |  | 237.963 | 0.293 | 5.4721 | -1.2276 | 5.5607
156 |  | 628825.277 | 155 | 155 | 5.52 | -8.9 |  | 511.1111 | 0.3072 |  | 237.037 | 0.2946 | 5.4682 | -1.2221 | 5.4767
157 |  | 628826.277 | 156 | 156 | 5.55 | -8.81 |  | 513.8889 | 0.309 |  | 239.8148 | 0.2964 | 5.4799 | -1.216 | 5.6063
158 |  | 628827.277 | 157 | 157 | 5.49 | -8.72 |  | 508.3333 | 0.3108 |  | 234.2593 | 0.2982 | 5.4564 | -1.21 | 5.2563
159 |  | 628828.277 | 158 | 158 | 5.55 | -8.59 |  | 513.8889 | 0.3134 |  | 239.8148 | 0.3008 | 5.4799 | -1.2013 | 5.5243
160 |  | 628829.277 | 159 | 159 | 5.53 | -8.51 |  | 512.037 | 0.315 |  | 237.963 | 0.3024 | 5.4721 | -1.196 | 5.3878
161 |  | 628830.277 | 160 | 160 | 5.58 | -8.39 |  | 516.6667 | 0.3174 |  | 242.5926 | 0.3048 | 5.4914 | -1.1881 | 5.6181
162 |  | 628831.277 | 161 | 161 | 5.58 | -8.28 |  | 516.6667 | 0.3196 |  | 242.5926 | 0.307 | 5.4914 | -1.1809 | 5.5779
163 |  | 628832.277 | 162 | 162 | 5.37 | -8.26 |  | 497.2222 | 0.32 |  | 223.1481 | 0.3074 | 5.4078 | -1.1796 | 4.5606
164 |  | 628833.277 | 163 | 163 | 5.52 | -8.11 |  | 511.1111 | 0.323 |  | 237.037 | 0.3104 | 5.4682 | -1.1699 | 5.198
165 |  | 628834.277 | 164 | 164 | 5.59 | -7.99 |  | 517.5926 | 0.3254 |  | 243.5185 | 0.3128 | 5.4952 | -1.1622 | 5.5304
166 |  | 628835.277 | 165 | 165 | 5.59 | -7.91 |  | 517.5926 | 0.327 |  | 243.5185 | 0.3144 | 5.4952 | -1.1571 | 5.5022
167 |  | 628836.277 | 166 | 166 | 5.66 | -7.78 |  | 524.0741 | 0.3296 |  | 250 | 0.317 | 5.5215 | -1.1489 | 5.8729
168 |  | 628837.277 | 167 | 167 | 5.71 | -7.63 |  | 528.7037 | 0.3326 |  | 254.6296 | 0.32 | 5.5398 | -1.1394 | 6.1494
169 |  | 628838.277 | 168 | 168 | 5.58 | -7.62 |  | 516.6667 | 0.3328 |  | 242.5926 | 0.3202 | 5.4914 | -1.1388 | 5.3479
170 |  | 628839.277 | 169 | 169 | 5.65 | -7.51 |  | 523.1481 | 0.335 |  | 249.0741 | 0.3224 | 5.5178 | -1.132 | 5.7127
171 |  | 628840.277 | 170 | 170 | 5.62 | -7.42 |  | 520.3704 | 0.3368 |  | 246.2963 | 0.3242 | 5.5065 | -1.1264 | 5.5036
172 |  | 628841.277 | 171 | 171 | 5.62 | -7.31 |  | 520.3704 | 0.339 |  | 246.2963 | 0.3264 | 5.5065 | -1.1196 | 5.4665
173 |  | 628842.277 | 172 | 172 | 5.55 | -7.23 |  | 513.8889 | 0.3406 |  | 239.8148 | 0.328 | 5.4799 | -1.1147 | 5.0662
174 |  | 628843.277 | 173 | 173 | 5.62 | -7.16 |  | 520.3704 | 0.342 |  | 246.2963 | 0.3294 | 5.5065 | -1.1105 | 5.4168
175 |  | 628844.277 | 174 | 174 | 5.67 | -6.99 |  | 525 | 0.3454 |  | 250.9259 | 0.3328 | 5.5252 | -1.1002 | 5.6552
176 |  | 628845.277 | 175 | 175 | 5.62 | -6.91 |  | 520.3704 | 0.347 |  | 246.2963 | 0.3344 | 5.5065 | -1.0954 | 5.3358
177 |  | 628846.277 | 176 | 176 | 5.64 | -6.81 |  | 522.2222 | 0.349 |  | 248.1481 | 0.3364 | 5.514 | -1.0895 | 5.4169
178 |  | 628847.277 | 177 | 177 | 5.65 | -6.72 |  | 523.1481 | 0.3508 |  | 249.0741 | 0.3382 | 5.5178 | -1.0841 | 5.4459
179 |  | 628848.277 | 178 | 178 | 5.66 | -6.62 |  | 524.0741 | 0.3528 |  | 250 | 0.3402 | 5.5215 | -1.0782 | 5.4724
180 |  | 628849.277 | 179 | 179 | 5.7 | -6.53 |  | 527.7778 | 0.3546 |  | 253.7037 | 0.342 | 5.5362 | -1.0729 | 5.6891
181 |  | 628850.277 | 180 | 180 | 5.69 | -6.42 |  | 526.8519 | 0.3568 |  | 252.7778 | 0.3442 | 5.5325 | -1.0665 | 5.5898
182 |  | 628851.277 | 181 | 181 | 5.69 | -6.32 |  | 526.8519 | 0.3588 |  | 252.7778 | 0.3462 | 5.5325 | -1.0607 | 5.5575
183 |  | 628852.277 | 182 | 182 | 5.64 | -6.22 |  | 522.2222 | 0.3608 |  | 248.1481 | 0.3482 | 5.514 | -1.055 | 5.2333
184 |  | 628853.277 | 183 | 183 | 5.69 | -6.12 |  | 526.8519 | 0.3628 |  | 252.7778 | 0.3502 | 5.5325 | -1.0493 | 5.494
185 |  | 628854.277 | 184 | 184 | 5.71 | -6.02 |  | 528.7037 | 0.3648 |  | 254.6296 | 0.3522 | 5.5398 | -1.0436 | 5.5872
186 |  | 628855.277 | 185 | 185 | 5.71 | -5.92 |  | 528.7037 | 0.3668 |  | 254.6296 | 0.3542 | 5.5398 | -1.0379 | 5.5556
187 |  | 628856.277 | 186 | 186 | 5.79 | -5.8 |  | 536.1111 | 0.3692 |  | 262.037 | 0.3566 | 5.5685 | -1.0311 | 6.0715
188 |  | 628857.277 | 187 | 187 | 5.65 | -5.75 |  | 523.1481 | 0.3702 |  | 249.0741 | 0.3576 | 5.5178 | -1.0283 | 5.1504
189 |  | 628858.277 | 188 | 188 | 5.71 | -5.62 |  | 528.7037 | 0.3728 |  | 254.6296 | 0.3602 | 5.5398 | -1.0211 | 5.4631
190 |  | 628859.277 | 189 | 189 | 5.77 | -5.53 |  | 534.2593 | 0.3746 |  | 260.1852 | 0.362 | 5.5614 | -1.0161 | 5.8342
191 |  | 628860.277 | 190 | 190 | 5.74 | -5.42 |  | 531.4815 | 0.3768 |  | 257.4074 | 0.3642 | 5.5507 | -1.0101 | 5.5939
192 |  | 628861.277 | 191 | 191 | 5.73 | -5.32 |  | 530.5556 | 0.3788 |  | 256.4815 | 0.3662 | 5.5471 | -1.0046 | 5.4986
193 |  | 628862.277 | 192 | 192 | 5.77 | -5.22 |  | 534.2593 | 0.3808 |  | 260.1852 | 0.3682 | 5.5614 | -0.99913 | 5.736
194 |  | 628863.277 | 193 | 193 | 5.75 | -5.12 |  | 532.4074 | 0.3828 |  | 258.3333 | 0.3702 | 5.5543 | -0.99371 | 5.5688
195 |  | 628864.277 | 194 | 194 | 5.79 | -5.04 |  | 536.1111 | 0.3844 |  | 262.037 | 0.3718 | 5.5685 | -0.9894 | 5.8233
196 |  | 628865.277 | 195 | 195 | 5.77 | -4.92 |  | 534.2593 | 0.3868 |  | 260.1852 | 0.3742 | 5.5614 | -0.98296 | 5.644
197 |  | 628866.277 | 196 | 196 | 5.77 | -4.82 |  | 534.2593 | 0.3888 |  | 260.1852 | 0.3762 | 5.5614 | -0.97763 | 5.614
198 |  | 628867.277 | 197 | 197 | 5.81 | -4.71 |  | 537.963 | 0.391 |  | 263.8889 | 0.3784 | 5.5755 | -0.9718 | 5.8699
199 |  | 628868.277 | 198 | 198 | 5.77 | -4.63 |  | 534.2593 | 0.3926 |  | 260.1852 | 0.38 | 5.5614 | -0.96758 | 5.5579
200 |  | 628869.277 | 199 | 199 | 5.73 | -4.54 |  | 530.5556 | 0.3944 |  | 256.4815 | 0.3818 | 5.5471 | -0.96286 | 5.2739
201 |  | 628870.277 | 200 | 200 | 5.77 | -4.43 |  | 534.2593 | 0.3966 |  | 260.1852 | 0.384 | 5.5614 | -0.95711 | 5.5
202 |  | 628871.277 | 201 | 201 | 5.81 | -4.32 |  | 537.963 | 0.3988 |  | 263.8889 | 0.3862 | 5.5755 | -0.9514 | 5.7513
203 |  | 628872.277 | 202 | 202 | 5.82 | -4.23 |  | 538.8889 | 0.4006 |  | 264.8148 | 0.388 | 5.579 | -0.94675 | 5.8
204 |  | 628873.277 | 203 | 203 | 5.8 | -4.13 |  | 537.037 | 0.4026 |  | 262.963 | 0.39 | 5.572 | -0.94161 | 5.6224
205 |  | 628874.277 | 204 | 204 | 5.83 | -4.03 |  | 539.8148 | 0.4046 |  | 265.7407 | 0.392 | 5.5825 | -0.93649 | 5.8177
206 |  | 628875.277 | 205 | 205 | 5.84 | -3.92 |  | 540.7407 | 0.4068 |  | 266.6667 | 0.3942 | 5.586 | -0.9309 | 5.8641
207 |  | 628876.277 | 206 | 206 | 5.85 | -3.81 |  | 541.6667 | 0.409 |  | 267.5926 | 0.3964 | 5.5895 | -0.92533 | 5.9125
208 |  | 628877.277 | 207 | 207 | 5.82 | -3.73 |  | 538.8889 | 0.4106 |  | 264.8148 | 0.398 | 5.579 | -0.9213 | 5.6543
209 |  | 628878.277 | 208 | 208 | 5.82 | -3.63 |  | 538.8889 | 0.4126 |  | 264.8148 | 0.4 | 5.579 | -0.91629 | 5.626
210 |  | 628879.277 | 209 | 209 | 5.86 | -3.53 |  | 542.5926 | 0.4146 |  | 268.5185 | 0.402 | 5.5929 | -0.9113 | 5.9126
211 |  | 628880.277 | 210 | 210 | 5.88 | -3.42 |  | 544.4444 | 0.4168 |  | 270.3704 | 0.4042 | 5.5998 | -0.90585 | 6.053
212 |  | 628881.277 | 211 | 211 | 5.87 | -3.33 |  | 543.5185 | 0.4186 |  | 269.4444 | 0.406 | 5.5964 | -0.9014 | 5.9387
213 |  | 628882.277 | 212 | 212 | 5.84 | -3.23 |  | 540.7407 | 0.4206 |  | 266.6667 | 0.408 | 5.586 | -0.89649 | 5.6658
214 |  | 628883.277 | 213 | 213 | 5.84 | -3.16 |  | 540.7407 | 0.422 |  | 266.6667 | 0.4094 | 5.586 | -0.89306 | 5.6464
215 |  | 628884.277 | 214 | 214 | 5.93 | -3.01 |  | 549.0741 | 0.425 |  | 275 | 0.4124 | 5.6168 | -0.88576 | 6.4157
216 |  | 628885.277 | 215 | 215 | 5.92 | -2.94 |  | 548.1481 | 0.4264 |  | 274.0741 | 0.4138 | 5.6134 | -0.88237 | 6.2897
217 |  | 628886.277 | 216 | 216 | 5.87 | -2.86 |  | 543.5185 | 0.428 |  | 269.4444 | 0.4154 | 5.5964 | -0.87851 | 5.8043
218 |  | 628887.277 | 217 | 217 | 5.86 | -2.74 |  | 542.5926 | 0.4304 |  | 268.5185 | 0.4178 | 5.5929 | -0.87275 | 5.689
219 |  | 628888.277 | 218 | 218 | 5.9 | -2.64 |  | 546.2963 | 0.4324 |  | 272.2222 | 0.4198 | 5.6066 | -0.86798 | 6.0067
220 |  | 628889.277 | 219 | 219 | 5.89 | -2.55 |  | 545.3704 | 0.4342 |  | 271.2963 | 0.4216 | 5.6032 | -0.8637 | 5.8904
221 |  | 628890.277 | 220 | 220 | 5.89 | -2.44 |  | 545.3704 | 0.4364 |  | 271.2963 | 0.4238 | 5.6032 | -0.85849 | 5.8599
222 |  | 628891.277 | 221 | 221 | 5.93 | -2.31 |  | 549.0741 | 0.439 |  | 275 | 0.4264 | 5.6168 | -0.85238 | 6.2051
223 |  | 628892.277 | 222 | 222 | 5.89 | -2.26 |  | 545.3704 | 0.44 |  | 271.2963 | 0.4274 | 5.6032 | -0.85003 | 5.8105
224 |  | 628893.277 | 223 | 223 | 5.98 | -2.11 |  | 553.7037 | 0.443 |  | 279.6296 | 0.4304 | 5.6335 | -0.84304 | 6.726
225 |  | 628894.277 | 224 | 224 | 5.99 | -2.02 |  | 554.6296 | 0.4448 |  | 280.5556 | 0.4322 | 5.6368 | -0.83887 | 6.8327
226 |  | 628895.277 | 225 | 225 | 5.87 | -1.97 |  | 543.5185 | 0.4458 |  | 269.4444 | 0.4332 | 5.5964 | -0.83656 | 5.5658
227 |  | 628896.277 | 226 | 226 | 5.94 | -1.84 |  | 550 | 0.4484 |  | 275.9259 | 0.4358 | 5.6201 | -0.83057 | 6.1747
228 |  | 628897.277 | 227 | 227 | 5.91 | -1.74 |  | 547.2222 | 0.4504 |  | 273.1481 | 0.4378 | 5.61 | -0.82599 | 5.8505
229 |  | 628898.277 | 228 | 228 | 5.92 | -1.63 |  | 548.1481 | 0.4526 |  | 274.0741 | 0.44 | 5.6134 | -0.82098 | 5.9152
230 |  | 628899.277 | 229 | 229 | 5.96 | -1.54 |  | 551.8519 | 0.4544 |  | 277.7778 | 0.4418 | 5.6268 | -0.8169 | 6.3099
231 |  | 628900.277 | 230 | 230 | 5.96 | -1.44 |  | 551.8519 | 0.4564 |  | 277.7778 | 0.4438 | 5.6268 | -0.81238 | 6.2815
232 |  | 628901.277 | 231 | 231 | 5.92 | -1.34 |  | 548.1481 | 0.4584 |  | 274.0741 | 0.4458 | 5.6134 | -0.80788 | 5.8382
233 |  | 628902.277 | 232 | 232 | 5.94 | -1.23 |  | 550 | 0.4606 |  | 275.9259 | 0.448 | 5.6201 | -0.80296 | 6.0065
234 |  | 628903.277 | 233 | 233 | 5.91 | -1.15 |  | 547.2222 | 0.4622 |  | 273.1481 | 0.4496 | 5.61 | -0.7994 | 5.6969
235 |  | 628904.277 | 234 | 234 | 5.94 | -1.04 |  | 550 | 0.4644 |  | 275.9259 | 0.4518 | 5.6201 | -0.79452 | 5.956
236 |  | 628905.277 | 235 | 235 | 5.96 | -0.92 |  | 551.8519 | 0.4668 |  | 277.7778 | 0.4542 | 5.6268 | -0.78922 | 6.1376
237 |  | 628906.277 | 236 | 236 | 5.93 | -0.85 |  | 549.0741 | 0.4682 |  | 275 | 0.4556 | 5.6168 | -0.78614 | 5.8074
238 |  | 628907.277 | 237 | 237 | 5.92 | -0.76 |  | 548.1481 | 0.47 |  | 274.0741 | 0.4574 | 5.6134 | -0.7822 | 5.6902
239 |  | 628908.277 | 238 | 238 | 5.97 | -0.65 |  | 552.7778 | 0.4722 |  | 278.7037 | 0.4596 | 5.6301 | -0.7774 | 6.179
240 |  | 628909.277 | 239 | 239 | 5.95 | -0.54 |  | 550.9259 | 0.4744 |  | 276.8519 | 0.4618 | 5.6235 | -0.77262 | 5.9293
241 |  | 628910.277 | 240 | 240 | 5.96 | -0.45 |  | 551.8519 | 0.4762 |  | 277.7778 | 0.4636 | 5.6268 | -0.76873 | 6.0132
242 |  | 628911.277 | 241 | 241 | 5.97 | -0.34 |  | 552.7778 | 0.4784 |  | 278.7037 | 0.4658 | 5.6301 | -0.764 | 6.0968
243 |  | 628912.277 | 242 | 242 | 5.98 | -0.24 |  | 553.7037 | 0.4804 |  | 279.6296 | 0.4678 | 5.6335 | -0.75971 | 6.1883
244 |  | 628913.277 | 243 | 243 | 5.98 | -0.15 |  | 553.7037 | 0.4822 |  | 279.6296 | 0.4696 | 5.6335 | -0.75587 | 6.1646
245 |  | 628914.277 | 244 | 244 | 5.98 | -0.05 |  | 553.7037 | 0.4842 |  | 279.6296 | 0.4716 | 5.6335 | -0.75162 | 6.1384
246 |  | 628915.277 | 245 | 245 | 5.96 | 0.06 |  | 551.8519 | 0.4864 |  | 277.7778 | 0.4738 | 5.6268 | -0.74697 | 5.8837
247 |  | 628916.277 | 246 | 246 | 5.99 | 0.16 |  | 554.6296 | 0.4884 |  | 280.5556 | 0.4758 | 5.6368 | -0.74276 | 6.2066
248 |  | 628917.277 | 247 | 247 | 6.02 | 0.26 |  | 557.4074 | 0.4904 |  | 283.3333 | 0.4778 | 5.6466 | -0.73856 | 6.5956
249 |  | 628918.277 | 248 | 248 | 6.02 | 0.39 |  | 557.4074 | 0.493 |  | 283.3333 | 0.4804 | 5.6466 | -0.73314 | 6.5599
250 |  | 628919.277 | 249 | 249 | 5.99 | 0.46 |  | 554.6296 | 0.4944 |  | 280.5556 | 0.4818 | 5.6368 | -0.73023 | 6.1293
251 |  | 628920.277 | 250 | 250 | 6.01 | 0.55 |  | 556.4815 | 0.4962 |  | 282.4074 | 0.4836 | 5.6434 | -0.7265 | 6.3706
252 |  | 628921.277 | 251 | 251 | 6.05 | 0.66 |  | 560.1852 | 0.4984 |  | 286.1111 | 0.4858 | 5.6564 | -0.72196 | 6.9966
253 |  | 628922.277 | 252 | 252 | 6.01 | 0.76 |  | 556.4815 | 0.5004 |  | 282.4074 | 0.4878 | 5.6434 | -0.71785 | 6.3158
254 |  | 628923.277 | 253 | 253 | 5.98 | 0.84 |  | 553.7037 | 0.502 |  | 279.6296 | 0.4894 | 5.6335 | -0.71458 | 5.9152
255 |  | 628924.277 | 254 | 254 | 6.03 | 0.97 |  | 558.3333 | 0.5046 |  | 284.2593 | 0.492 | 5.6499 | -0.70928 | 6.5595
256 |  | 628925.277 | 255 | 255 | 6.03 | 1.06 |  | 558.3333 | 0.5064 |  | 284.2593 | 0.4938 | 5.6499 | -0.70562 | 6.5356
257 |  | 628926.277 | 256 | 256 | 5.98 | 1.13 |  | 553.7037 | 0.5078 |  | 279.6296 | 0.4952 | 5.6335 | -0.70279 | 5.8459
258 |  | 628927.277 | 257 | 257 | 6.07 | 1.28 |  | 562.037 | 0.5108 |  | 287.963 | 0.4982 | 5.6628 | -0.69675 | 7.2387
259 |  | 628928.277 | 258 | 258 | 6.04 | 1.35 |  | 559.2593 | 0.5122 |  | 285.1852 | 0.4996 | 5.6531 | -0.69395 | 6.6242
260 |  | 628929.277 | 259 | 259 | 6 | 1.45 |  | 555.5556 | 0.5142 |  | 281.4815 | 0.5016 | 5.6401 | -0.68995 | 6.0106
261 |  | 628930.277 | 260 | 260 | 5.99 | 1.55 |  | 554.6296 | 0.5162 |  | 280.5556 | 0.5036 | 5.6368 | -0.68597 | 5.864
262 |  | 628931.277 | 261 | 261 | 6.05 | 1.68 |  | 560.1852 | 0.5188 |  | 286.1111 | 0.5062 | 5.6564 | -0.68082 | 6.7146
263 |  | 628932.277 | 262 | 262 | 6.11 | 1.78 |  | 565.7407 | 0.5208 |  | 291.6667 | 0.5082 | 5.6756 | -0.67688 | 8.3117
264 |  | 628933.277 | 263 | 263 | 6.01 | 1.85 |  | 556.4815 | 0.5222 |  | 282.4074 | 0.5096 | 5.6434 | -0.67413 | 6.0456
265 |  | 628934.277 | 264 | 264 | 6.01 | 1.96 |  | 556.4815 | 0.5244 |  | 282.4074 | 0.5118 | 5.6434 | -0.66982 | 6.0196
266 |  | 628935.277 | 265 | 265 | 6.02 | 2.06 |  | 557.4074 | 0.5264 |  | 283.3333 | 0.5138 | 5.6466 | -0.66592 | 6.1335
267 |  | 628936.277 | 266 | 266 | 6.06 | 2.17 |  | 561.1111 | 0.5286 |  | 287.037 | 0.516 | 5.6596 | -0.66165 | 6.7776
268 |  | 628937.277 | 267 | 267 | 6.12 | 2.28 |  | 566.6667 | 0.5308 |  | 292.5926 | 0.5182 | 5.6788 | -0.65739 | 8.6152
269 |  | 628938.277 | 268 | 268 | 6.06 | 2.38 |  | 561.1111 | 0.5328 |  | 287.037 | 0.5202 | 5.6596 | -0.65354 | 6.7229
270 |  | 628939.277 | 269 | 269 | 6.03 | 2.47 |  | 558.3333 | 0.5346 |  | 284.2593 | 0.522 | 5.6499 | -0.65009 | 6.1826
271 |  | 628940.277 | 270 | 270 | 6.09 | 2.59 |  | 563.8889 | 0.537 |  | 289.8148 | 0.5244 | 5.6692 | -0.6455 | 7.3764
272 |  | 628941.277 | 271 | 271 | 6.05 | 2.67 |  | 560.1852 | 0.5386 |  | 286.1111 | 0.526 | 5.6564 | -0.64245 | 6.4619
273 |  | 628942.277 | 272 | 272 | 6.08 | 2.78 |  | 562.963 | 0.5408 |  | 288.8889 | 0.5282 | 5.666 | -0.63828 | 7.0593
274 |  | 628943.277 | 273 | 273 | 6.05 | 2.87 |  | 560.1852 | 0.5426 |  | 286.1111 | 0.53 | 5.6564 | -0.63488 | 6.4131
275 |  | 628944.277 | 274 | 274 | 6.04 | 2.97 |  | 559.2593 | 0.5446 |  | 285.1852 | 0.532 | 5.6531 | -0.63111 | 6.2208
276 |  | 628945.277 | 275 | 275 | 6.08 | 3.15 |  | 562.963 | 0.5482 |  | 288.8889 | 0.5356 | 5.666 | -0.62437 | 6.9617
277 |  | 628946.277 | 276 | 276 | 6.05 | 3.17 |  | 560.1852 | 0.5486 |  | 286.1111 | 0.536 | 5.6564 | -0.62362 | 6.3413
278 |  | 628947.277 | 277 | 277 | 6.13 | 3.3 |  | 567.5926 | 0.5512 |  | 293.5185 | 0.5386 | 5.6819 | -0.61878 | 8.8777
279 |  | 628948.277 | 278 | 278 | 6.09 | 3.38 |  | 563.8889 | 0.5528 |  | 289.8148 | 0.5402 | 5.6692 | -0.61582 | 7.1607
280 |  | 628949.277 | 279 | 279 | 5.97 | 3.45 |  | 552.7778 | 0.5542 |  | 278.7037 | 0.5416 | 5.6301 | -0.61323 | 5.2435
281 |  | 628950.277 | 280 | 280 | 6.05 | 3.58 |  | 560.1852 | 0.5568 |  | 286.1111 | 0.5442 | 5.6564 | -0.60844 | 6.2458
282 |  | 628951.277 | 281 | 281 | 6.04 | 3.67 |  | 559.2593 | 0.5586 |  | 285.1852 | 0.546 | 5.6531 | -0.60514 | 6.0613
283 |  | 628952.277 | 282 | 282 | 6.08 | 3.78 |  | 562.963 | 0.5608 |  | 288.8889 | 0.5482 | 5.666 | -0.60112 | 6.8017
284 |  | 628953.277 | 283 | 283 | 6.06 | 3.87 |  | 561.1111 | 0.5626 |  | 287.037 | 0.55 | 5.6596 | -0.59784 | 6.3587
285 |  | 628954.277 | 284 | 284 | 6.1 | 3.97 |  | 564.8148 | 0.5646 |  | 290.7407 | 0.552 | 5.6724 | -0.59421 | 7.3014
286 |  | 628955.277 | 285 | 285 | 6.06 | 4.06 |  | 561.1111 | 0.5664 |  | 287.037 | 0.5538 | 5.6596 | -0.59095 | 6.315
287 |  | 628956.277 | 286 | 286 | 6.09 | 4.18 |  | 563.8889 | 0.5688 |  | 289.8148 | 0.5562 | 5.6692 | -0.58663 | 6.9547
288 |  | 628957.277 | 287 | 287 | 6.11 | 4.28 |  | 565.7407 | 0.5708 |  | 291.6667 | 0.5582 | 5.6756 | -0.58304 | 7.5672
289 |  | 628958.277 | 288 | 288 | 6.1 | 4.38 |  | 564.8148 | 0.5728 |  | 290.7407 | 0.5602 | 5.6724 | -0.57946 | 7.1945
290 |  | 628959.277 | 289 | 289 | 6.1 | 4.49 |  | 564.8148 | 0.575 |  | 290.7407 | 0.5624 | 5.6724 | -0.57554 | 7.1664
291 |  | 628960.277 | 290 | 290 | 6.08 | 4.57 |  | 562.963 | 0.5766 |  | 288.8889 | 0.564 | 5.666 | -0.5727 | 6.6112
292 |  | 628961.277 | 291 | 291 | 6.09 | 4.68 |  | 563.8889 | 0.5788 |  | 289.8148 | 0.5662 | 5.6692 | -0.56881 | 6.8319
293 |  | 628962.277 | 292 | 292 | 6.05 | 4.77 |  | 560.1852 | 0.5806 |  | 286.1111 | 0.568 | 5.6564 | -0.56563 | 5.9841
294 |  | 628963.277 | 293 | 293 | 6.08 | 4.87 |  | 562.963 | 0.5826 |  | 288.8889 | 0.57 | 5.666 | -0.56212 | 6.5416
295 |  | 628964.277 | 294 | 294 | 6.1 | 4.97 |  | 564.8148 | 0.5846 |  | 290.7407 | 0.572 | 5.6724 | -0.55862 | 7.0461
296 |  | 628965.277 | 295 | 295 | 6.12 | 5.09 |  | 566.6667 | 0.587 |  | 292.5926 | 0.5744 | 5.6788 | -0.55443 | 7.7723
297 |  | 628966.277 | 296 | 296 | 6.04 | 5.14 |  | 559.2593 | 0.588 |  | 285.1852 | 0.5754 | 5.6531 | -0.55269 | 5.7516
298 |  | 628967.277 | 297 | 297 | 6.11 | 5.27 |  | 565.7407 | 0.5906 |  | 291.6667 | 0.578 | 5.6756 | -0.54818 | 7.308
299 |  | 628968.277 | 298 | 298 | 6.09 | 5.37 |  | 563.8889 | 0.5926 |  | 289.8148 | 0.58 | 5.6692 | -0.54473 | 6.6693
300 |  | 628969.277 | 299 | 299 | 6.04 | 5.48 |  | 559.2593 | 0.5948 |  | 285.1852 | 0.5822 | 5.6531 | -0.54094 | 5.6844
301 |  | 628970.277 | 300 | 300 | 6.13 | 5.59 |  | 567.5926 | 0.597 |  | 293.5185 | 0.5844 | 5.6819 | -0.53717 | 8.1819
302 |  | 628971.277 | 301 | 301 | 6.11 | 5.67 |  | 565.7407 | 0.5986 |  | 291.6667 | 0.586 | 5.6756 | -0.53444 | 7.2082
303 |  | 628972.277 | 302 | 302 | 6.07 | 5.77 |  | 562.037 | 0.6006 |  | 287.963 | 0.588 | 5.6628 | -0.53103 | 6.1332
304 |  | 628973.277 | 303 | 303 | 6.13 | 5.88 |  | 567.5926 | 0.6028 |  | 293.5185 | 0.5902 | 5.6819 | -0.52729 | 8.1015
305 |  | 628974.277 | 304 | 304 | 6.13 | 5.99 |  | 567.5926 | 0.605 |  | 293.5185 | 0.5924 | 5.6819 | -0.52357 | 8.0714
306 |  | 628975.277 | 305 | 305 | 6.12 | 6.09 |  | 566.6667 | 0.607 |  | 292.5926 | 0.5944 | 5.6788 | -0.5202 | 7.5108
307 |  | 628976.277 | 306 | 306 | 6.13 | 6.18 |  | 567.5926 | 0.6088 |  | 293.5185 | 0.5962 | 5.6819 | -0.51718 | 8.02
308 |  | 628977.277 | 307 | 307 | 6.08 | 6.27 |  | 562.963 | 0.6106 |  | 288.8889 | 0.598 | 5.666 | -0.51416 | 6.2353
309 |  | 628978.277 | 308 | 308 | 6.06 | 6.38 |  | 561.1111 | 0.6128 |  | 287.037 | 0.6002 | 5.6596 | -0.51049 | 5.8268
310 |  | 628979.277 | 309 | 309 | 6.13 | 6.48 |  | 567.5926 | 0.6148 |  | 293.5185 | 0.6022 | 5.6819 | -0.50717 | 7.9401
311 |  | 628980.277 | 310 | 310 | 6.17 | 6.55 |  | 571.2963 | 0.6162 |  | 297.2222 | 0.6036 | 5.6945 | -0.50484 | #VALUE!
312 |  | 628981.277 | 311 | 311 | 6.12 | 6.69 |  | 566.6667 | 0.619 |  | 292.5926 | 0.6064 | 5.6788 | -0.50022 | 7.3621
313 |  | 628982.277 | 312 | 312 | 6.09 | 6.78 |  | 563.8889 | 0.6208 |  | 289.8148 | 0.6082 | 5.6692 | -0.49725 | 6.3601
314 |  | 628983.277 | 313 | 313 | 6.12 | 6.88 |  | 566.6667 | 0.6228 |  | 292.5926 | 0.6102 | 5.6788 | -0.49397 | 7.3163
315 |  | 628984.277 | 314 | 314 | 6.12 | 6.97 |  | 566.6667 | 0.6246 |  | 292.5926 | 0.612 | 5.6788 | -0.49102 | 7.2948
316 |  | 628985.277 | 315 | 315 | 6.13 | 7.08 |  | 567.5926 | 0.6268 |  | 293.5185 | 0.6142 | 5.6819 | -0.48743 | 7.7849
317 |  | 628986.277 | 316 | 316 | 6.15 | 7.19 |  | 569.4444 | 0.629 |  | 295.3704 | 0.6164 | 5.6882 | -0.48386 | 9.9821
318 |  | 628987.277 | 317 | 317 | 6.05 | 7.24 |  | 560.1852 | 0.63 |  | 286.1111 | 0.6174 | 5.6564 | -0.48224 | 5.5053
319 |  | 628988.277 | 318 | 318 | 6.14 | 7.38 |  | 568.5185 | 0.6328 |  | 294.4444 | 0.6202 | 5.6851 | -0.47771 | 8.4626
320 |  | 628989.277 | 319 | 319 | 6.12 | 7.47 |  | 566.6667 | 0.6346 |  | 292.5926 | 0.622 | 5.6788 | -0.47482 | 7.1775
321 |  | 628990.277 | 320 | 320 | 6.15 | 7.58 |  | 569.4444 | 0.6368 |  | 295.3704 | 0.6242 | 5.6882 | -0.47128 | 9.8574
322 |  | 628991.277 | 321 | 321 | 6.08 | 7.67 |  | 562.963 | 0.6386 |  | 288.8889 | 0.626 | 5.666 | -0.4684 | 5.9564
323 |  | 628992.277 | 322 | 322 | 6.07 | 7.75 |  | 562.037 | 0.6402 |  | 287.963 | 0.6276 | 5.6628 | -0.46585 | 5.7462
324 |  | 628993.277 | 323 | 323 | 6.14 | 7.88 |  | 568.5185 | 0.6428 |  | 294.4444 | 0.6302 | 5.6851 | -0.46172 | 8.3284
325 |  | 628994.277 | 324 | 324 | 6.15 | 8 |  | 569.4444 | 0.6452 |  | 295.3704 | 0.6326 | 5.6882 | -0.45792 | 9.7265
326 |  | 628995.277 | 325 | 325 | 6.14 | 8.09 |  | 568.5185 | 0.647 |  | 294.4444 | 0.6344 | 5.6851 | -0.45508 | 8.2732
327 |  | 628996.277 | 326 | 326 | 6.09 | 8.18 |  | 563.8889 | 0.6488 |  | 289.8148 | 0.6362 | 5.6692 | -0.45224 | 6.0802
328 |  | 628997.277 | 327 | 327 | 6.12 | 8.27 |  | 566.6667 | 0.6506 |  | 292.5926 | 0.638 | 5.6788 | -0.44942 | 6.9975
329 |  | 628998.277 | 328 | 328 | 6.12 | 8.38 |  | 566.6667 | 0.6528 |  | 292.5926 | 0.6402 | 5.6788 | -0.44597 | 6.9735
330 |  | 628999.277 | 329 | 329 | 6.11 | 8.47 |  | 565.7407 | 0.6546 |  | 291.6667 | 0.642 | 5.6756 | -0.44317 | 6.5795
331 |  | 629000.277 | 330 | 330 | 6.12 | 8.58 |  | 566.6667 | 0.6568 |  | 292.5926 | 0.6442 | 5.6788 | -0.43975 | 6.9302
332 |  | 629001.277 | 331 | 331 | 6.09 | 8.67 |  | 563.8889 | 0.6586 |  | 289.8148 | 0.646 | 5.6692 | -0.43696 | 5.9879
333 |  | 629002.277 | 332 | 332 | 6.14 | 8.76 |  | 568.5185 | 0.6604 |  | 294.4444 | 0.6478 | 5.6851 | -0.43417 | 8.1021
334 |  | 629003.277 | 333 | 333 | 6.14 | 8.89 |  | 568.5185 | 0.663 |  | 294.4444 | 0.6504 | 5.6851 | -0.43017 | 8.0697
335 |  | 629004.277 | 334 | 334 | 6.1 | 8.98 |  | 564.8148 | 0.6648 |  | 290.7407 | 0.6522 | 5.6724 | -0.4274 | 6.1797
336 |  | 629005.277 | 335 | 335 | 6.08 | 9.07 |  | 562.963 | 0.6666 |  | 288.8889 | 0.654 | 5.666 | -0.42465 | 5.7014
337 |  | 629006.277 | 336 | 336 | 6.13 | 9.19 |  | 567.5926 | 0.669 |  | 293.5185 | 0.6564 | 5.6819 | -0.42098 | 7.2844
338 |  | 629007.277 | 337 | 337 | 6.12 | 9.27 |  | 566.6667 | 0.6706 |  | 292.5926 | 0.658 | 5.6788 | -0.41855 | 6.7848
339 |  | 629008.277 | 338 | 338 | 6.11 | 9.38 |  | 565.7407 | 0.6728 |  | 291.6667 | 0.6602 | 5.6756 | -0.41521 | 6.3981
340 |  | 629009.277 | 339 | 339 | 6.16 | 9.47 |  | 570.3704 | 0.6746 |  | 296.2963 | 0.662 | 5.6914 | -0.41249 | #VALUE!
341 |  | 629010.277 | 340 | 340 | 6.12 | 9.59 |  | 566.6667 | 0.677 |  | 292.5926 | 0.6644 | 5.6788 | -0.40887 | 6.7195
342 |  | 629011.277 | 341 | 341 | 6.08 | 9.66 |  | 562.963 | 0.6784 |  | 288.8889 | 0.6658 | 5.666 | -0.40677 | 5.6003
343 |  | 629012.277 | 342 | 342 | 6.05 | 9.76 |  | 560.1852 | 0.6804 |  | 286.1111 | 0.6678 | 5.6564 | -0.40377 | 5.0898
344 |  | 629013.277 | 343 | 343 | 6.05 | 9.86 |  | 560.1852 | 0.6824 |  | 286.1111 | 0.6698 | 5.6564 | -0.40078 | 5.0746
345 |  | 629014.277 | 344 | 344 | 6.12 | 9.98 |  | 566.6667 | 0.6848 |  | 292.5926 | 0.6722 | 5.6788 | -0.3972 | 6.6415
346 |  | 629015.277 | 345 | 345 | 6.1 | 10.08 |  | 564.8148 | 0.6868 |  | 290.7407 | 0.6742 | 5.6724 | -0.39423 | 5.978
347 |  | 629016.277 | 346 | 346 | 6.09 | 10.19 |  | 563.8889 | 0.689 |  | 289.8148 | 0.6764 | 5.6692 | -0.39097 | 5.7188
348 |  | 629017.277 | 347 | 347 | 6.07 | 10.29 |  | 562.037 | 0.691 |  | 287.963 | 0.6784 | 5.6628 | -0.38802 | 5.3159
349 |  | 629018.277 | 348 | 348 | 6.12 | 10.39 |  | 566.6667 | 0.693 |  | 292.5926 | 0.6804 | 5.6788 | -0.38507 | 6.5614
350 |  | 629019.277 | 349 | 349 | 6.12 | 10.48 |  | 566.6667 | 0.6948 |  | 292.5926 | 0.6822 | 5.6788 | -0.38243 | 6.5441
351 |  | 629020.277 | 350 | 350 | 6.06 | 10.58 |  | 561.1111 | 0.6968 |  | 287.037 | 0.6842 | 5.6596 | -0.37951 | 5.1115
352 |  | 629021.277 | 351 | 351 | 6.02 | 10.69 |  | 557.4074 | 0.699 |  | 283.3333 | 0.6864 | 5.6466 | -0.37629 | 4.5912
353 |  | 629022.277 | 352 | 352 | 6.08 | 10.8 |  | 562.963 | 0.7012 |  | 288.8889 | 0.6886 | 5.666 | -0.37309 | 5.4149
354 |  | 629023.277 | 353 | 353 | 6.08 | 10.88 |  | 562.963 | 0.7028 |  | 288.8889 | 0.6902 | 5.666 | -0.37077 | 5.4023
355 |  | 629024.277 | 354 | 354 | 6.03 | 10.99 |  | 558.3333 | 0.705 |  | 284.2593 | 0.6924 | 5.6499 | -0.36759 | 4.661
356 |  | 629025.277 | 355 | 355 | 6.03 | 11.08 |  | 558.3333 | 0.7068 |  | 284.2593 | 0.6942 | 5.6499 | -0.365 | 4.6489
357 |  | 629026.277 | 356 | 356 | 6.02 | 11.19 |  | 557.4074 | 0.709 |  | 283.3333 | 0.6964 | 5.6466 | -0.36183 | 4.5253
358 |  | 629027.277 | 357 | 357 | 6 | 11.29 |  | 555.5556 | 0.711 |  | 281.4815 | 0.6984 | 5.6401 | -0.35896 | 4.3169
359 |  | 629028.277 | 358 | 358 | 5.98 | 11.39 |  | 553.7037 | 0.713 |  | 279.6296 | 0.7004 | 5.6335 | -0.3561 | 4.1332
360 |  | 629029.277 | 359 | 359 | 5.92 | 11.49 |  | 548.1481 | 0.715 |  | 274.0741 | 0.7024 | 5.6134 | -0.35325 | 3.7054
361 |  | 629030.277 | 360 | 360 | 5.89 | 11.61 |  | 545.3704 | 0.7174 |  | 271.2963 | 0.7048 | 5.6032 | -0.34984 | 3.5236
362 |  | 629031.277 | 361 | 361 | 5.92 | 11.72 |  | 548.1481 | 0.7196 |  | 274.0741 | 0.707 | 5.6134 | -0.34672 | 3.6813
363 |  | 629032.277 | 362 | 362 | 5.83 | 11.81 |  | 539.8148 | 0.7214 |  | 265.7407 | 0.7088 | 5.5825 | -0.34418 | 3.2175
364 |  | 629033.277 | 363 | 363 | 5.78 | 11.91 |  | 535.1852 | 0.7234 |  | 261.1111 | 0.7108 | 5.5649 | -0.34136 | 3.0081
365 |  | 629034.277 | 364 | 364 | 5.76 | 12.02 |  | 533.3333 | 0.7256 |  | 259.2593 | 0.713 | 5.5578 | -0.33827 | 2.9263
366 |  | 629035.277 | 365 | 365 | 5.65 | 12.11 |  | 523.1481 | 0.7274 |  | 249.0741 | 0.7148 | 5.5178 | -0.33575 | 2.5766
367 |  | 629036.277 | 366 | 366 | 5.39 | 12.23 |  | 499.0741 | 0.7298 |  | 225 | 0.7172 | 5.4161 | -0.3324 | 1.9906
|  |  | Minimum -> | -0.02 | -24.29
|  |  | Maximum -> | 6.17 | 12.23