## essai2_2011_01_13_15_12_34.xls
Fichier d'acquisition temporelle
Intitulé | eprouvette 316 L
Référence Procédure
Référence Spécimen | 316L
Label Spécimen
N° Spécimen | 1
Nom de l'opérateur
Température
Vitesse | 0.5mm/s
largeur:12 mm | [7 empty] | Module Young (Gpa) |  | 21.748
épaisseur: 0.9 mm | [7 empty] | Q | 290
longueur utile (L0): 50mm
[8 empty] | Limite Élastique à 0,2%(MPa) |  |  |  | 12.5
Début d'essai | 13/01/2011 | 0.63373 | [5 empty] | Sy (Mpa) |  |  |  | 279
Fin d'essai | 13/01/2011 | 0.63446
Aire transversale(mm^2) | 10.8 |  |  | Voie -> | Force.Vérin | Dépl.Vérin
Longueur Initiale(mm) | 50 |  |  | Maximun -> | 100 | 70
|  |  |  | Minimun -> | -100 | -70
|  |  |  | Unité -> | kN | mm |  | Contrainte(MPa) | Déformation
N° Point | Ctrl_V1 | Temps absolu | Temps | Temps relatif | Valeur | Valeur | Partie Élastique
1 | 0 | 629913.945 | 0 | 0 | 0.05 | -23.71 |  | 4.6296 | 0
2 |  | 629914.145 | 0.2 | 0.2 | -0.02 | -23.68 |  | -1.8519 | 0.0006
3 |  | 629914.345 | 0.4 | 0.4 | 0.27 | -23.47 |  | 25 | 0.0048
4 |  | 629914.545 | 0.6 | 0.6 | 1.31 | -23.36 |  | 121.2963 | 0.007
5 |  | 629914.745 | 0.8 | 0.8 | 2.21 | -23.26 |  | 204.6296 | 0.009
6 |  | 629914.945 | 1 | 1 | 2.7 | -23.19 |  | 250 | 0.0104
7 |  | 629915.145 | 1.2 | 1.2 | 2.89 | -23.09 |  | 267.5926 | 0.0124
[7 empty] | Partie Ecrouissage |  |  |  | S-Sy | Ep | log(S-Sy) | log(Ep) | b
8 |  | 629915.345 | 1.4 | 1.4 | 3.01 | -22.96 |  | 278.7037 | 0.015 |  | 0 | 0 | #VALUE! | #VALUE! | #DIV/0!
9 |  | 629915.545 | 1.6 | 1.6 | 3.09 | -22.86 |  | 286.1111 | 0.017 |  | 7.4074 | 0.002 | 2.0025 | -6.2146 | 12.9373
10 |  | 629915.745 | 1.8 | 1.8 | 3.18 | -22.71 |  | 294.4444 | 0.02 |  | 15.7407 | 0.005 | 2.7563 | -5.2983 | 11.1614
11 |  | 629915.945 | 2 | 2 | 3.19 | -22.65 |  | 295.3704 | 0.0212 |  | 16.6667 | 0.0062 | 2.8134 | -5.0832 | 9.5466
12 |  | 629916.145 | 2.2 | 2.2 | 3.26 | -22.53 |  | 301.8519 | 0.0236 |  | 23.1481 | 0.0086 | 3.1419 | -4.756 | 9.6729
13 |  | 629916.345 | 2.4 | 2.4 | 3.26 | -22.46 |  | 301.8519 | 0.025 |  | 23.1481 | 0.01 | 3.1419 | -4.6052 | 8.3187
14 |  | 629916.545 | 2.6 | 2.6 | 3.29 | -22.39 |  | 304.6296 | 0.0264 |  | 25.9259 | 0.0114 | 3.2552 | -4.4741 | 8.215
15 |  | 629916.745 | 2.8 | 2.8 | 3.34 | -22.26 |  | 309.2593 | 0.029 |  | 30.5556 | 0.014 | 3.4195 | -4.2687 | 7.9527
16 |  | 629916.945 | 3 | 3 | 3.38 | -22.15 |  | 312.963 | 0.0312 |  | 34.2593 | 0.0162 | 3.534 | -4.1227 | 7.7603
17 |  | 629917.145 | 3.2 | 3.2 | 3.41 | -22.07 |  | 315.7407 | 0.0328 |  | 37.037 | 0.0178 | 3.6119 | -4.0286 | 7.6763
18 |  | 629917.345 | 3.4 | 3.4 | 3.45 | -21.98 |  | 319.4444 | 0.0346 |  | 40.7407 | 0.0196 | 3.7072 | -3.9322 | 7.7238
19 |  | 629917.545 | 3.6 | 3.6 | 3.49 | -21.88 |  | 323.1481 | 0.0366 |  | 44.4444 | 0.0216 | 3.7942 | -3.8351 | 7.7017
20 |  | 629917.745 | 3.8 | 3.8 | 3.51 | -21.76 |  | 325 | 0.039 |  | 46.2963 | 0.024 | 3.8351 | -3.7297 | 7.247
21 |  | 629917.945 | 4 | 4 | 3.56 | -21.67 |  | 329.6296 | 0.0408 |  | 50.9259 | 0.0258 | 3.9304 | -3.6574 | 7.4848
22 |  | 629918.145 | 4.2 | 4.2 | 3.56 | -21.57 |  | 329.6296 | 0.0428 |  | 50.9259 | 0.0278 | 3.9304 | -3.5827 | 6.9463
23 |  | 629918.345 | 4.4 | 4.4 | 3.56 | -21.48 |  | 329.6296 | 0.0446 |  | 50.9259 | 0.0296 | 3.9304 | -3.52 | 6.5239
24 |  | 629918.545 | 4.6 | 4.6 | 3.59 | -21.38 |  | 332.4074 | 0.0466 |  | 53.7037 | 0.0316 | 3.9835 | -3.4546 | 6.4808
25 |  | 629918.745 | 4.8 | 4.8 | 3.65 | -21.28 |  | 337.963 | 0.0486 |  | 59.2593 | 0.0336 | 4.0819 | -3.3932 | 6.8032
26 |  | 629918.945 | 5 | 5 | 3.66 | -21.18 |  | 338.8889 | 0.0506 |  | 60.1852 | 0.0356 | 4.0974 | -3.3354 | 6.5339
27 |  | 629919.145 | 5.2 | 5.2 | 3.73 | -21.07 |  | 345.3704 | 0.0528 |  | 66.6667 | 0.0378 | 4.1997 | -3.2754 | 6.9105
28 |  | 629919.345 | 5.4 | 5.4 | 3.7 | -20.97 |  | 342.5926 | 0.0548 |  | 63.8889 | 0.0398 | 4.1571 | -3.2239 | 6.2526
29 |  | 629919.545 | 5.6 | 5.6 | 3.79 | -20.85 |  | 350.9259 | 0.0572 |  | 72.2222 | 0.0422 | 4.2797 | -3.1653 | 6.7869
30 |  | 629919.745 | 5.8 | 5.8 | 3.78 | -20.78 |  | 350 | 0.0586 |  | 71.2963 | 0.0436 | 4.2668 | -3.1327 | 6.4716
31 |  | 629919.945 | 6 | 6 | 3.52 | -20.77 |  | 325.9259 | 0.0588 |  | 47.2222 | 0.0438 | 3.8549 | -3.1281 | 4.0579
32 |  | 629920.145 | 6.2 | 6.2 | 3.79 | -20.57 |  | 350.9259 | 0.0628 |  | 72.2222 | 0.0478 | 4.2797 | -3.0407 | 5.9918
33 |  | 629920.345 | 6.4 | 6.4 | 3.87 | -20.46 |  | 358.3333 | 0.065 |  | 79.6296 | 0.05 | 4.3774 | -2.9957 | 6.4202
34 |  | 629920.545 | 6.6 | 6.6 | 3.87 | -20.38 |  | 358.3333 | 0.0666 |  | 79.6296 | 0.0516 | 4.3774 | -2.9642 | 6.2211
35 |  | 629920.745 | 6.8 | 6.8 | 3.93 | -20.25 |  | 363.8889 | 0.0692 |  | 85.1852 | 0.0542 | 4.4448 | -2.9151 | 6.4165
36 |  | 629920.945 | 7 | 7 | 3.91 | -20.17 |  | 362.037 | 0.0708 |  | 83.3333 | 0.0558 | 4.4228 | -2.886 | 6.0712
37 |  | 629921.145 | 7.2 | 7.2 | 3.91 | -20.07 |  | 362.037 | 0.0728 |  | 83.3333 | 0.0578 | 4.4228 | -2.8508 | 5.8611
38 |  | 629921.345 | 7.4 | 7.4 | 3.99 | -19.97 |  | 369.4444 | 0.0748 |  | 90.7407 | 0.0598 | 4.508 | -2.8167 | 6.2755
39 |  | 629921.545 | 7.6 | 7.6 | 4 | -19.85 |  | 370.3704 | 0.0772 |  | 91.6667 | 0.0622 | 4.5182 | -2.7774 | 6.1082
40 |  | 629921.745 | 7.8 | 7.8 | 4.03 | -19.78 |  | 373.1481 | 0.0786 |  | 94.4444 | 0.0636 | 4.548 | -2.7551 | 6.1955
41 |  | 629921.945 | 8 | 8 | 4.06 | -19.66 |  | 375.9259 | 0.081 |  | 97.2222 | 0.066 | 4.577 | -2.7181 | 6.187
42 |  | 629922.145 | 8.2 | 8.2 | 4.06 | -19.57 |  | 375.9259 | 0.0828 |  | 97.2222 | 0.0678 | 4.577 | -2.6912 | 6.0228
43 |  | 629922.345 | 8.4 | 8.4 | 4.03 | -19.49 |  | 373.1481 | 0.0844 |  | 94.4444 | 0.0694 | 4.548 | -2.6679 | 5.6778
44 |  | 629922.545 | 8.6 | 8.6 | 4.07 | -19.37 |  | 376.8519 | 0.0868 |  | 98.1481 | 0.0718 | 4.5865 | -2.6339 | 5.7543
45 |  | 629922.745 | 8.8 | 8.8 | 4.08 | -19.27 |  | 377.7778 | 0.0888 |  | 99.0741 | 0.0738 | 4.5959 | -2.6064 | 5.6639
46 |  | 629922.945 | 9 | 9 | 4.16 | -19.17 |  | 385.1852 | 0.0908 |  | 106.4815 | 0.0758 | 4.668 | -2.5797 | 6.0365
47 |  | 629923.145 | 9.2 | 9.2 | 4.19 | -19.06 |  | 387.963 | 0.093 |  | 109.2593 | 0.078 | 4.6937 | -2.551 | 6.0618
48 |  | 629923.345 | 9.4 | 9.4 | 4.15 | -18.99 |  | 384.2593 | 0.0944 |  | 105.5556 | 0.0794 | 4.6592 | -2.5333 | 5.6994
49 |  | 629923.545 | 9.6 | 9.6 | 4.21 | -18.87 |  | 389.8148 | 0.0968 |  | 111.1111 | 0.0818 | 4.7105 | -2.5035 | 5.9061
50 |  | 629923.745 | 9.8 | 9.8 | 4.2 | -18.79 |  | 388.8889 | 0.0984 |  | 110.1852 | 0.0834 | 4.7022 | -2.4841 | 5.7309
51 |  | 629923.945 | 10 | 10 | 4.21 | -18.69 |  | 389.8148 | 0.1004 |  | 111.1111 | 0.0854 | 4.7105 | -2.4604 | 5.6571
52 |  | 629924.145 | 10.2 | 10.2 | 4.21 | -18.61 |  | 389.8148 | 0.102 |  | 111.1111 | 0.087 | 4.7105 | -2.4418 | 5.5531
53 |  | 629924.345 | 10.4 | 10.4 | 4.19 | -18.51 |  | 387.963 | 0.104 |  | 109.2593 | 0.089 | 4.6937 | -2.4191 | 5.3126
54 |  | 629924.545 | 10.6 | 10.6 | 4.3 | -18.37 |  | 398.1481 | 0.1068 |  | 119.4444 | 0.0918 | 4.7829 | -2.3881 | 5.7824
55 |  | 629924.745 | 10.8 | 10.8 | 4.33 | -18.29 |  | 400.9259 | 0.1084 |  | 122.2222 | 0.0934 | 4.8058 | -2.3709 | 5.8591
56 |  | 629924.945 | 11 | 11 | 4.32 | -18.2 |  | 400 | 0.1102 |  | 121.2963 | 0.0952 | 4.7982 | -2.3518 | 5.6905
57 |  | 629925.145 | 11.2 | 11.2 | 4.33 | -18.12 |  | 400.9259 | 0.1118 |  | 122.2222 | 0.0968 | 4.8058 | -2.3351 | 5.6533
58 |  | 629925.345 | 11.4 | 11.4 | 4.35 | -17.97 |  | 402.7778 | 0.1148 |  | 124.0741 | 0.0998 | 4.8209 | -2.3046 | 5.5946
59 |  | 629925.545 | 11.6 | 11.6 | 4.4 | -17.88 |  | 407.4074 | 0.1166 |  | 128.7037 | 0.1016 | 4.8575 | -2.2867 | 5.774
60 |  | 629925.745 | 11.8 | 11.8 | 4.39 | -17.8 |  | 406.4815 | 0.1182 |  | 127.7778 | 0.1032 | 4.8503 | -2.2711 | 5.629
61 |  | 629925.945 | 12 | 12 | 4.41 | -17.69 |  | 408.3333 | 0.1204 |  | 129.6296 | 0.1054 | 4.8647 | -2.25 | 5.6204
62 |  | 629926.145 | 12.2 | 12.2 | 4.41 | -17.58 |  | 408.3333 | 0.1226 |  | 129.6296 | 0.1076 | 4.8647 | -2.2293 | 5.5055
63 |  | 629926.345 | 12.4 | 12.4 | 4.46 | -17.48 |  | 412.963 | 0.1246 |  | 134.2593 | 0.1096 | 4.8998 | -2.2109 | 5.6723
64 |  | 629926.545 | 12.6 | 12.6 | 4.45 | -17.4 |  | 412.037 | 0.1262 |  | 133.3333 | 0.1112 | 4.8929 | -2.1964 | 5.5374
65 |  | 629926.745 | 12.8 | 12.8 | 4.47 | -17.29 |  | 413.8889 | 0.1284 |  | 135.1852 | 0.1134 | 4.9066 | -2.1768 | 5.5348
66 |  | 629926.945 | 13 | 13 | 4.5 | -17.19 |  | 416.6667 | 0.1304 |  | 137.963 | 0.1154 | 4.927 | -2.1594 | 5.5958
67 |  | 629927.145 | 13.2 | 13.2 | 4.55 | -17.08 |  | 421.2963 | 0.1326 |  | 142.5926 | 0.1176 | 4.96 | -2.1405 | 5.7541
68 |  | 629927.345 | 13.4 | 13.4 | 4.56 | -17 |  | 422.2222 | 0.1342 |  | 143.5185 | 0.1192 | 4.9665 | -2.127 | 5.7297
69 |  | 629927.545 | 13.6 | 13.6 | 4.64 | -16.87 |  | 429.6296 | 0.1368 |  | 150.9259 | 0.1218 | 5.0168 | -2.1054 | 6.0335
70 |  | 629927.745 | 13.8 | 13.8 | 4.53 | -16.78 |  | 419.4444 | 0.1386 |  | 140.7407 | 0.1236 | 4.9469 | -2.0907 | 5.3738
71 |  | 629927.945 | 14 | 14 | 4.59 | -16.68 |  | 425 | 0.1406 |  | 146.2963 | 0.1256 | 4.9856 | -2.0747 | 5.5902
72 |  | 629928.145 | 14.2 | 14.2 | 4.62 | -16.58 |  | 427.7778 | 0.1426 |  | 149.0741 | 0.1276 | 5.0044 | -2.0589 | 5.6555
73 |  | 629928.345 | 14.4 | 14.4 | 4.69 | -16.47 |  | 434.2593 | 0.1448 |  | 155.5556 | 0.1298 | 5.047 | -2.0418 | 5.9224
74 |  | 629928.545 | 14.6 | 14.6 | 4.68 | -16.37 |  | 433.3333 | 0.1468 |  | 154.6296 | 0.1318 | 5.041 | -2.0265 | 5.7805
75 |  | 629928.745 | 14.8 | 14.8 | 4.69 | -16.26 |  | 434.2593 | 0.149 |  | 155.5556 | 0.134 | 5.047 | -2.0099 | 5.7368
76 |  | 629928.945 | 15 | 15 | 4.69 | -16.17 |  | 434.2593 | 0.1508 |  | 155.5556 | 0.1358 | 5.047 | -1.9966 | 5.6608
77 |  | 629929.145 | 15.2 | 15.2 | 4.7 | -16.08 |  | 435.1852 | 0.1526 |  | 156.4815 | 0.1376 | 5.0529 | -1.9834 | 5.6369
78 |  | 629929.345 | 15.4 | 15.4 | 4.73 | -15.95 |  | 437.963 | 0.1552 |  | 159.2593 | 0.1402 | 5.0705 | -1.9647 | 5.6823
79 |  | 629929.545 | 15.6 | 15.6 | 4.71 | -15.89 |  | 436.1111 | 0.1564 |  | 157.4074 | 0.1414 | 5.0588 | -1.9562 | 5.5347
80 |  | 629929.745 | 15.8 | 15.8 | 4.75 | -15.77 |  | 439.8148 | 0.1588 |  | 161.1111 | 0.1438 | 5.0821 | -1.9393 | 5.6393
81 |  | 629929.945 | 16 | 16 | 4.77 | -15.68 |  | 441.6667 | 0.1606 |  | 162.963 | 0.1456 | 5.0935 | -1.9269 | 5.669
82 |  | 629930.145 | 16.2 | 16.2 | 4.8 | -15.58 |  | 444.4444 | 0.1626 |  | 165.7407 | 0.1476 | 5.1104 | -1.9132 | 5.7419
83 |  | 629930.345 | 16.4 | 16.4 | 4.74 | -15.48 |  | 438.8889 | 0.1646 |  | 160.1852 | 0.1496 | 5.0763 | -1.8998 | 5.3728
84 |  | 629930.545 | 16.6 | 16.6 | 4.8 | -15.39 |  | 444.4444 | 0.1664 |  | 165.7407 | 0.1514 | 5.1104 | -1.8878 | 5.5978
85 |  | 629930.745 | 16.8 | 16.8 | 4.8 | -15.3 |  | 444.4444 | 0.1682 |  | 165.7407 | 0.1532 | 5.1104 | -1.876 | 5.5321
86 |  | 629930.945 | 17 | 17 | 4.85 | -15.19 |  | 449.0741 | 0.1704 |  | 170.3704 | 0.1554 | 5.138 | -1.8618 | 5.6981
87 |  | 629931.145 | 17.2 | 17.2 | 4.87 | -15.09 |  | 450.9259 | 0.1724 |  | 172.2222 | 0.1574 | 5.1488 | -1.849 | 5.7248
88 |  | 629931.345 | 17.4 | 17.4 | 4.86 | -14.98 |  | 450 | 0.1746 |  | 171.2963 | 0.1596 | 5.1434 | -1.8351 | 5.5968
89 |  | 629931.545 | 17.6 | 17.6 | 4.87 | -14.87 |  | 450.9259 | 0.1768 |  | 172.2222 | 0.1618 | 5.1488 | -1.8214 | 5.5691
90 |  | 629931.745 | 17.8 | 17.8 | 4.85 | -14.78 |  | 449.0741 | 0.1786 |  | 170.3704 | 0.1636 | 5.138 | -1.8103 | 5.4125
91 |  | 629931.945 | 18 | 18 | 4.88 | -14.69 |  | 451.8519 | 0.1804 |  | 173.1481 | 0.1654 | 5.1541 | -1.7994 | 5.4956
92 |  | 629932.145 | 18.2 | 18.2 | 4.9 | -14.59 |  | 453.7037 | 0.1824 |  | 175 | 0.1674 | 5.1648 | -1.7874 | 5.5254
93 |  | 629932.345 | 18.4 | 18.4 | 4.95 | -14.49 |  | 458.3333 | 0.1844 |  | 179.6296 | 0.1694 | 5.1909 | -1.7755 | 5.7027
94 |  | 629932.545 | 18.6 | 18.6 | 4.98 | -14.39 |  | 461.1111 | 0.1864 |  | 182.4074 | 0.1714 | 5.2062 | -1.7638 | 5.7849
95 |  | 629932.745 | 18.8 | 18.8 | 4.93 | -14.28 |  | 456.4815 | 0.1886 |  | 177.7778 | 0.1736 | 5.1805 | -1.751 | 5.4689
96 |  | 629932.945 | 19 | 19 | 4.97 | -14.18 |  | 460.1852 | 0.1906 |  | 181.4815 | 0.1756 | 5.2012 | -1.7395 | 5.5977
97 |  | 629933.145 | 19.2 | 19.2 | 4.98 | -14.08 |  | 461.1111 | 0.1926 |  | 182.4074 | 0.1776 | 5.2062 | -1.7282 | 5.5829
98 |  | 629933.345 | 19.4 | 19.4 | 4.94 | -14.01 |  | 457.4074 | 0.194 |  | 178.7037 | 0.179 | 5.1857 | -1.7204 | 5.3502
99 |  | 629933.545 | 19.6 | 19.6 | 5.04 | -13.88 |  | 466.6667 | 0.1966 |  | 187.963 | 0.1816 | 5.2362 | -1.7059 | 5.7519
100 |  | 629933.745 | 19.8 | 19.8 | 5.04 | -13.8 |  | 466.6667 | 0.1982 |  | 187.963 | 0.1832 | 5.2362 | -1.6972 | 5.7017
101 |  | 629933.945 | 20 | 20 | 5.02 | -13.71 |  | 464.8148 | 0.2 |  | 186.1111 | 0.185 | 5.2263 | -1.6874 | 5.549
102 |  | 629934.145 | 20.2 | 20.2 | 5.1 | -13.59 |  | 472.2222 | 0.2024 |  | 193.5185 | 0.1874 | 5.2654 | -1.6745 | 5.8726
103 |  | 629934.345 | 20.4 | 20.4 | 5.04 | -13.5 |  | 466.6667 | 0.2042 |  | 187.963 | 0.1892 | 5.2362 | -1.665 | 5.5209
104 |  | 629934.545 | 20.6 | 20.6 | 5.06 | -13.41 |  | 468.5185 | 0.206 |  | 189.8148 | 0.191 | 5.246 | -1.6555 | 5.5647
105 |  | 629934.745 | 20.8 | 20.8 | 5.09 | -13.29 |  | 471.2963 | 0.2084 |  | 192.5926 | 0.1934 | 5.2606 | -1.643 | 5.641
106 |  | 629934.945 | 21 | 21 | 5.07 | -13.22 |  | 469.4444 | 0.2098 |  | 190.7407 | 0.1948 | 5.2509 | -1.6358 | 5.5038
107 |  | 629935.145 | 21.2 | 21.2 | 5.11 | -13.11 |  | 473.1481 | 0.212 |  | 194.4444 | 0.197 | 5.2701 | -1.6246 | 5.6354
108 |  | 629935.345 | 21.4 | 21.4 | 5.14 | -13 |  | 475.9259 | 0.2142 |  | 197.2222 | 0.1992 | 5.2843 | -1.6134 | 5.7213
109 |  | 629935.545 | 21.6 | 21.6 | 5.08 | -12.93 |  | 470.3704 | 0.2156 |  | 191.6667 | 0.2006 | 5.2558 | -1.6064 | 5.3914
110 |  | 629935.745 | 21.8 | 21.8 | 5.16 | -12.8 |  | 477.7778 | 0.2182 |  | 199.0741 | 0.2032 | 5.2937 | -1.5936 | 5.7079
111 |  | 629935.945 | 22 | 22 | 5.13 | -12.7 |  | 475 | 0.2202 |  | 196.2963 | 0.2052 | 5.2796 | -1.5838 | 5.5056
112 |  | 629936.145 | 22.2 | 22.2 | 5.17 | -12.61 |  | 478.7037 | 0.222 |  | 200 | 0.207 | 5.2983 | -1.575 | 5.6525
113 |  | 629936.345 | 22.4 | 22.4 | 5.19 | -12.49 |  | 480.5556 | 0.2244 |  | 201.8519 | 0.2094 | 5.3075 | -1.5635 | 5.687
114 |  | 629936.545 | 22.6 | 22.6 | 5.19 | -12.39 |  | 480.5556 | 0.2264 |  | 201.8519 | 0.2114 | 5.3075 | -1.554 | 5.6332
115 |  | 629936.745 | 22.8 | 22.8 | 5.22 | -12.3 |  | 483.3333 | 0.2282 |  | 204.6296 | 0.2132 | 5.3212 | -1.5455 | 5.7358
116 |  | 629936.945 | 23 | 23 | 5.23 | -12.2 |  | 484.2593 | 0.2302 |  | 205.5556 | 0.2152 | 5.3257 | -1.5362 | 5.7332
117 |  | 629937.145 | 23.2 | 23.2 | 5.22 | -12.1 |  | 483.3333 | 0.2322 |  | 204.6296 | 0.2172 | 5.3212 | -1.5269 | 5.6302
118 |  | 629937.345 | 23.4 | 23.4 | 5.21 | -12 |  | 482.4074 | 0.2342 |  | 203.7037 | 0.2192 | 5.3167 | -1.5178 | 5.5296
119 |  | 629937.545 | 23.6 | 23.6 | 5.24 | -11.9 |  | 485.1852 | 0.2362 |  | 206.4815 | 0.2212 | 5.3302 | -1.5087 | 5.6275
120 |  | 629937.745 | 23.8 | 23.8 | 5.25 | -11.81 |  | 486.1111 | 0.238 |  | 207.4074 | 0.223 | 5.3347 | -1.5006 | 5.6321
121 |  | 629937.945 | 24 | 24 | 5.29 | -11.69 |  | 489.8148 | 0.2404 |  | 211.1111 | 0.2254 | 5.3524 | -1.4899 | 5.7757
122 |  | 629938.145 | 24.2 | 24.2 | 5.3 | -11.6 |  | 490.7407 | 0.2422 |  | 212.037 | 0.2272 | 5.3568 | -1.4819 | 5.7819
123 |  | 629938.345 | 24.4 | 24.4 | 5.29 | -11.5 |  | 489.8148 | 0.2442 |  | 211.1111 | 0.2292 | 5.3524 | -1.4732 | 5.6799
124 |  | 629938.545 | 24.6 | 24.6 | 5.27 | -11.41 |  | 487.963 | 0.246 |  | 209.2593 | 0.231 | 5.3436 | -1.4653 | 5.5352
125 |  | 629938.745 | 24.8 | 24.8 | 5.31 | -11.3 |  | 491.6667 | 0.2482 |  | 212.963 | 0.2332 | 5.3611 | -1.4559 | 5.6844
126 |  | 629938.945 | 25 | 25 | 5.35 | -11.19 |  | 495.3704 | 0.2504 |  | 216.6667 | 0.2354 | 5.3784 | -1.4465 | 5.8406
127 |  | 629939.145 | 25.2 | 25.2 | 5.33 | -11.09 |  | 493.5185 | 0.2524 |  | 214.8148 | 0.2374 | 5.3698 | -1.438 | 5.6863
128 |  | 629939.345 | 25.4 | 25.4 | 5.41 | -11.02 |  | 500.9259 | 0.2538 |  | 222.2222 | 0.2388 | 5.4037 | -1.4321 | 6.0873
129 |  | 629939.545 | 25.6 | 25.6 | 5.31 | -10.91 |  | 491.6667 | 0.256 |  | 212.963 | 0.241 | 5.3611 | -1.423 | 5.5004
130 |  | 629939.745 | 25.8 | 25.8 | 5.31 | -10.79 |  | 491.6667 | 0.2584 |  | 212.963 | 0.2434 | 5.3611 | -1.413 | 5.4462
131 |  | 629939.945 | 26 | 26 | 5.35 | -10.7 |  | 495.3704 | 0.2602 |  | 216.6667 | 0.2452 | 5.3784 | -1.4057 | 5.6071
132 |  | 629940.145 | 26.2 | 26.2 | 5.36 | -10.59 |  | 496.2963 | 0.2624 |  | 217.5926 | 0.2474 | 5.3826 | -1.3967 | 5.6086
133 |  | 629940.345 | 26.4 | 26.4 | 5.33 | -10.5 |  | 493.5185 | 0.2642 |  | 214.8148 | 0.2492 | 5.3698 | -1.3895 | 5.417
134 |  | 629940.545 | 26.6 | 26.6 | 5.34 | -10.42 |  | 494.4444 | 0.2658 |  | 215.7407 | 0.2508 | 5.3741 | -1.3831 | 5.4319
135 |  | 629940.745 | 26.8 | 26.8 | 5.4 | -10.3 |  | 500 | 0.2682 |  | 221.2963 | 0.2532 | 5.3995 | -1.3736 | 5.6875
136 |  | 629940.945 | 27 | 27 | 5.4 | -10.19 |  | 500 | 0.2704 |  | 221.2963 | 0.2554 | 5.3995 | -1.3649 | 5.6385
137 |  | 629941.145 | 27.2 | 27.2 | 5.39 | -10.1 |  | 499.0741 | 0.2722 |  | 220.3704 | 0.2572 | 5.3953 | -1.3579 | 5.547
138 |  | 629941.345 | 27.4 | 27.4 | 5.41 | -9.99 |  | 500.9259 | 0.2744 |  | 222.2222 | 0.2594 | 5.4037 | -1.3494 | 5.6039
139 |  | 629941.545 | 27.6 | 27.6 | 5.5 | -9.87 |  | 509.2593 | 0.2768 |  | 230.5556 | 0.2618 | 5.4405 | -1.3402 | 6.0536
140 |  | 629941.745 | 27.8 | 27.8 | 5.44 | -9.77 |  | 503.7037 | 0.2788 |  | 225 | 0.2638 | 5.4161 | -1.3326 | 5.669
141 |  | 629941.945 | 28 | 28 | 5.44 | -9.69 |  | 503.7037 | 0.2804 |  | 225 | 0.2654 | 5.4161 | -1.3265 | 5.6349
142 |  | 629942.145 | 28.2 | 28.2 | 5.42 | -9.59 |  | 501.8519 | 0.2824 |  | 223.1481 | 0.2674 | 5.4078 | -1.319 | 5.4877
143 |  | 629942.345 | 28.4 | 28.4 | 5.4 | -9.5 |  | 500 | 0.2842 |  | 221.2963 | 0.2692 | 5.3995 | -1.3123 | 5.3495
144 |  | 629942.545 | 28.6 | 28.6 | 5.44 | -9.38 |  | 503.7037 | 0.2866 |  | 225 | 0.2716 | 5.4161 | -1.3034 | 5.5062
145 |  | 629942.745 | 28.8 | 28.8 | 5.51 | -9.26 |  | 510.1852 | 0.289 |  | 231.4815 | 0.274 | 5.4445 | -1.2946 | 5.8414
146 |  | 629942.945 | 29 | 29 | 5.51 | -9.16 |  | 510.1852 | 0.291 |  | 231.4815 | 0.276 | 5.4445 | -1.2874 | 5.799
147 |  | 629943.145 | 29.2 | 29.2 | 5.58 | -9.03 |  | 516.6667 | 0.2936 |  | 237.963 | 0.2786 | 5.4721 | -1.278 | 6.1663
148 |  | 629943.345 | 29.4 | 29.4 | 5.53 | -8.96 |  | 512.037 | 0.295 |  | 233.3333 | 0.28 | 5.4525 | -1.273 | 5.8311
149 |  | 629943.545 | 29.6 | 29.6 | 5.49 | -8.86 |  | 508.3333 | 0.297 |  | 229.6296 | 0.282 | 5.4365 | -1.2658 | 5.5652
150 |  | 629943.745 | 29.8 | 29.8 | 5.51 | -8.76 |  | 510.1852 | 0.299 |  | 231.4815 | 0.284 | 5.4445 | -1.2588 | 5.6357
151 |  | 629943.945 | 30 | 30 | 5.55 | -8.64 |  | 513.8889 | 0.3014 |  | 235.1852 | 0.2864 | 5.4604 | -1.2504 | 5.8168
152 |  | 629944.145 | 30.2 | 30.2 | 5.55 | -8.57 |  | 513.8889 | 0.3028 |  | 235.1852 | 0.2878 | 5.4604 | -1.2455 | 5.7885
153 |  | 629944.345 | 30.4 | 30.4 | 5.54 | -8.45 |  | 512.963 | 0.3052 |  | 234.2593 | 0.2902 | 5.4564 | -1.2372 | 5.6829
154 |  | 629944.545 | 30.6 | 30.6 | 5.56 | -8.35 |  | 514.8148 | 0.3072 |  | 236.1111 | 0.2922 | 5.4643 | -1.2303 | 5.7596
155 |  | 629944.745 | 30.8 | 30.8 | 5.53 | -8.28 |  | 512.037 | 0.3086 |  | 233.3333 | 0.2936 | 5.4525 | -1.2255 | 5.5609
156 |  | 629944.945 | 31 | 31 | 5.59 | -8.14 |  | 517.5926 | 0.3114 |  | 238.8889 | 0.2964 | 5.476 | -1.216 | 5.8565
157 |  | 629945.145 | 31.2 | 31.2 | 5.56 | -8.06 |  | 514.8148 | 0.313 |  | 236.1111 | 0.298 | 5.4643 | -1.2107 | 5.6475
158 |  | 629945.345 | 31.4 | 31.4 | 5.54 | -7.97 |  | 512.963 | 0.3148 |  | 234.2593 | 0.2998 | 5.4564 | -1.2046 | 5.5009
159 |  | 629945.545 | 31.6 | 31.6 | 5.6 | -7.86 |  | 518.5185 | 0.317 |  | 239.8148 | 0.302 | 5.4799 | -1.1973 | 5.8085
160 |  | 629945.745 | 31.8 | 31.8 | 5.63 | -7.77 |  | 521.2963 | 0.3188 |  | 242.5926 | 0.3038 | 5.4914 | -1.1914 | 5.9615
161 |  | 629945.945 | 32 | 32 | 5.59 | -7.67 |  | 517.5926 | 0.3208 |  | 238.8889 | 0.3058 | 5.476 | -1.1848 | 5.6765
162 |  | 629946.145 | 32.2 | 32.2 | 5.53 | -7.58 |  | 512.037 | 0.3226 |  | 233.3333 | 0.3076 | 5.4525 | -1.179 | 5.3079
163 |  | 629946.345 | 32.4 | 32.4 | 5.62 | -7.46 |  | 520.3704 | 0.325 |  | 241.6667 | 0.31 | 5.4876 | -1.1712 | 5.7799
164 |  | 629946.545 | 32.6 | 32.6 | 5.59 | -7.36 |  | 517.5926 | 0.327 |  | 238.8889 | 0.312 | 5.476 | -1.1648 | 5.5637
165 |  | 629946.745 | 32.8 | 32.8 | 5.6 | -7.27 |  | 518.5185 | 0.3288 |  | 239.8148 | 0.3138 | 5.4799 | -1.159 | 5.5901
166 |  | 629946.945 | 33 | 33 | 5.69 | -7.22 |  | 526.8519 | 0.3298 |  | 248.1481 | 0.3148 | 5.514 | -1.1558 | 6.1491
167 |  | 629947.145 | 33.2 | 33.2 | 5.63 | -7.07 |  | 521.2963 | 0.3328 |  | 242.5926 | 0.3178 | 5.4914 | -1.1463 | 5.6989
168 |  | 629947.345 | 33.4 | 33.4 | 5.63 | -6.96 |  | 521.2963 | 0.335 |  | 242.5926 | 0.32 | 5.4914 | -1.1394 | 5.6597
169 |  | 629947.545 | 33.6 | 33.6 | 5.63 | -6.87 |  | 521.2963 | 0.3368 |  | 242.5926 | 0.3218 | 5.4914 | -1.1338 | 5.628
170 |  | 629947.745 | 33.8 | 33.8 | 5.6 | -6.78 |  | 518.5185 | 0.3386 |  | 239.8148 | 0.3236 | 5.4799 | -1.1282 | 5.4208
171 |  | 629947.945 | 34 | 34 | 5.66 | -6.67 |  | 524.0741 | 0.3408 |  | 245.3704 | 0.3258 | 5.5028 | -1.1215 | 5.7443
172 |  | 629948.145 | 34.2 | 34.2 | 5.67 | -6.58 |  | 525 | 0.3426 |  | 246.2963 | 0.3276 | 5.5065 | -1.116 | 5.7767
173 |  | 629948.345 | 34.4 | 34.4 | 5.66 | -6.48 |  | 524.0741 | 0.3446 |  | 245.3704 | 0.3296 | 5.5028 | -1.1099 | 5.678
174 |  | 629948.545 | 34.6 | 34.6 | 5.66 | -6.4 |  | 524.0741 | 0.3462 |  | 245.3704 | 0.3312 | 5.5028 | -1.105 | 5.6506
175 |  | 629948.745 | 34.8 | 34.8 | 5.72 | -6.26 |  | 529.6296 | 0.349 |  | 250.9259 | 0.334 | 5.5252 | -1.0966 | 6.0013
176 |  | 629948.945 | 35 | 35 | 5.67 | -6.18 |  | 525 | 0.3506 |  | 246.2963 | 0.3356 | 5.5065 | -1.0918 | 5.639
177 |  | 629949.145 | 35.2 | 35.2 | 5.68 | -6.06 |  | 525.9259 | 0.353 |  | 247.2222 | 0.338 | 5.5103 | -1.0847 | 5.6623
178 |  | 629949.345 | 35.4 | 35.4 | 5.69 | -5.99 |  | 526.8519 | 0.3544 |  | 248.1481 | 0.3394 | 5.514 | -1.0806 | 5.7034
179 |  | 629949.545 | 35.6 | 35.6 | 5.7 | -5.89 |  | 527.7778 | 0.3564 |  | 249.0741 | 0.3414 | 5.5178 | -1.0747 | 5.7356
180 |  | 629949.745 | 35.8 | 35.8 | 5.74 | -5.77 |  | 531.4815 | 0.3588 |  | 252.7778 | 0.3438 | 5.5325 | -1.0677 | 5.9714
181 |  | 629949.945 | 36 | 36 | 5.72 | -5.69 |  | 529.6296 | 0.3604 |  | 250.9259 | 0.3454 | 5.5252 | -1.0631 | 5.8032
182 |  | 629950.145 | 36.2 | 36.2 | 5.7 | -5.6 |  | 527.7778 | 0.3622 |  | 249.0741 | 0.3472 | 5.5178 | -1.0579 | 5.6397
183 |  | 629950.345 | 36.4 | 36.4 | 5.73 | -5.49 |  | 530.5556 | 0.3644 |  | 251.8519 | 0.3494 | 5.5288 | -1.0515 | 5.8054
184 |  | 629950.545 | 36.6 | 36.6 | 5.69 | -5.39 |  | 526.8519 | 0.3664 |  | 248.1481 | 0.3514 | 5.514 | -1.0458 | 5.5087
185 |  | 629950.745 | 36.8 | 36.8 | 5.72 | -5.29 |  | 529.6296 | 0.3684 |  | 250.9259 | 0.3534 | 5.5252 | -1.0402 | 5.6718
186 |  | 629950.945 | 37 | 37 | 5.78 | -5.17 |  | 535.1852 | 0.3708 |  | 256.4815 | 0.3558 | 5.5471 | -1.0334 | 6.0646
187 |  | 629951.145 | 37.2 | 37.2 | 5.76 | -5.09 |  | 533.3333 | 0.3724 |  | 254.6296 | 0.3574 | 5.5398 | -1.0289 | 5.887
188 |  | 629951.345 | 37.4 | 37.4 | 5.72 | -5.01 |  | 529.6296 | 0.374 |  | 250.9259 | 0.359 | 5.5252 | -1.0244 | 5.5833
189 |  | 629951.545 | 37.6 | 37.6 | 5.75 | -4.9 |  | 532.4074 | 0.3762 |  | 253.7037 | 0.3612 | 5.5362 | -1.0183 | 5.7535
190 |  | 629951.745 | 37.8 | 37.8 | 5.76 | -4.78 |  | 533.3333 | 0.3786 |  | 254.6296 | 0.3636 | 5.5398 | -1.0117 | 5.7866
191 |  | 629951.945 | 38 | 38 | 5.8 | -4.69 |  | 537.037 | 0.3804 |  | 258.3333 | 0.3654 | 5.5543 | -1.0068 | 6.0608
192 |  | 629952.145 | 38.2 | 38.2 | 5.8 | -4.61 |  | 537.037 | 0.382 |  | 258.3333 | 0.367 | 5.5543 | -1.0024 | 6.0344
193 |  | 629952.345 | 38.4 | 38.4 | 5.74 | -4.51 |  | 531.4815 | 0.384 |  | 252.7778 | 0.369 | 5.5325 | -0.99696 | 5.5636
194 |  | 629952.545 | 38.6 | 38.6 | 5.77 | -4.4 |  | 534.2593 | 0.3862 |  | 255.5556 | 0.3712 | 5.5434 | -0.99101 | 5.7396
195 |  | 629952.745 | 38.8 | 38.8 | 5.77 | -4.3 |  | 534.2593 | 0.3882 |  | 255.5556 | 0.3732 | 5.5434 | -0.98564 | 5.7088
196 |  | 629952.945 | 39 | 39 | 5.76 | -4.21 |  | 533.3333 | 0.39 |  | 254.6296 | 0.375 | 5.5398 | -0.98083 | 5.6107
197 |  | 629953.145 | 39.2 | 39.2 | 5.8 | -4.09 |  | 537.037 | 0.3924 |  | 258.3333 | 0.3774 | 5.5543 | -0.97445 | 5.8681
198 |  | 629953.345 | 39.4 | 39.4 | 5.81 | -3.99 |  | 537.963 | 0.3944 |  | 259.2593 | 0.3794 | 5.5578 | -0.96916 | 5.9154
199 |  | 629953.545 | 39.6 | 39.6 | 5.81 | -3.91 |  | 537.963 | 0.396 |  | 259.2593 | 0.381 | 5.5578 | -0.96496 | 5.8905
200 |  | 629953.745 | 39.8 | 39.8 | 5.88 | -3.78 |  | 544.4444 | 0.3986 |  | 265.7407 | 0.3836 | 5.5825 | -0.95815 | 6.4679
201 |  | 629953.945 | 40 | 40 | 5.81 | -3.69 |  | 537.963 | 0.4004 |  | 259.2593 | 0.3854 | 5.5578 | -0.95347 | 5.8233
202 |  | 629954.145 | 40.2 | 40.2 | 5.8 | -3.6 |  | 537.037 | 0.4022 |  | 258.3333 | 0.3872 | 5.5543 | -0.94881 | 5.7196
203 |  | 629954.345 | 40.4 | 40.4 | 5.79 | -3.49 |  | 536.1111 | 0.4044 |  | 257.4074 | 0.3894 | 5.5507 | -0.94315 | 5.6132
204 |  | 629954.545 | 40.6 | 40.6 | 5.81 | -3.39 |  | 537.963 | 0.4064 |  | 259.2593 | 0.3914 | 5.5578 | -0.93803 | 5.734
205 |  | 629954.745 | 40.8 | 40.8 | 5.81 | -3.3 |  | 537.963 | 0.4082 |  | 259.2593 | 0.3932 | 5.5578 | -0.93344 | 5.7078
206 |  | 629954.945 | 41 | 41 | 5.85 | -3.19 |  | 541.6667 | 0.4104 |  | 262.963 | 0.3954 | 5.572 | -0.92786 | 6.0007
207 |  | 629955.145 | 41.2 | 41.2 | 5.84 | -3.1 |  | 540.7407 | 0.4122 |  | 262.037 | 0.3972 | 5.5685 | -0.92332 | 5.8887
208 |  | 629955.345 | 41.4 | 41.4 | 5.81 | -3.01 |  | 537.963 | 0.414 |  | 259.2593 | 0.399 | 5.5578 | -0.91879 | 5.6248
209 |  | 629955.545 | 41.6 | 41.6 | 5.79 | -2.9 |  | 536.1111 | 0.4162 |  | 257.4074 | 0.4012 | 5.5507 | -0.9133 | 5.4481
210 |  | 629955.745 | 41.8 | 41.8 | 5.85 | -2.78 |  | 541.6667 | 0.4186 |  | 262.963 | 0.4036 | 5.572 | -0.90733 | 5.8788
211 |  | 629955.945 | 42 | 42 | 5.88 | -2.68 |  | 544.4444 | 0.4206 |  | 265.7407 | 0.4056 | 5.5825 | -0.90239 | 6.1171
212 |  | 629956.145 | 42.2 | 42.2 | 5.86 | -2.59 |  | 542.5926 | 0.4224 |  | 263.8889 | 0.4074 | 5.5755 | -0.89796 | 5.9095
213 |  | 629956.345 | 42.4 | 42.4 | 5.83 | -2.5 |  | 539.8148 | 0.4242 |  | 261.1111 | 0.4092 | 5.5649 | -0.89355 | 5.6364
214 |  | 629956.545 | 42.6 | 42.6 | 5.8 | -2.42 |  | 537.037 | 0.4258 |  | 258.3333 | 0.4108 | 5.5543 | -0.88965 | 5.391
215 |  | 629956.745 | 42.8 | 42.8 | 5.85 | -2.32 |  | 541.6667 | 0.4278 |  | 262.963 | 0.4128 | 5.572 | -0.88479 | 5.7478
216 |  | 629956.945 | 43 | 43 | 5.83 | -2.22 |  | 539.8148 | 0.4298 |  | 261.1111 | 0.4148 | 5.5649 | -0.87996 | 5.5603
217 |  | 629957.145 | 43.2 | 43.2 | 5.81 | -2.12 |  | 537.963 | 0.4318 |  | 259.2593 | 0.4168 | 5.5578 | -0.87515 | 5.3846
218 |  | 629957.345 | 43.4 | 43.4 | 5.85 | -2.01 |  | 541.6667 | 0.434 |  | 262.963 | 0.419 | 5.572 | -0.86988 | 5.6627
219 |  | 629957.545 | 43.6 | 43.6 | 5.87 | -1.92 |  | 543.5185 | 0.4358 |  | 264.8148 | 0.4208 | 5.579 | -0.8656 | 5.8071
220 |  | 629957.745 | 43.8 | 43.8 | 5.89 | -1.8 |  | 545.3704 | 0.4382 |  | 266.6667 | 0.4232 | 5.586 | -0.85991 | 5.9546
221 |  | 629957.945 | 44 | 44 | 5.85 | -1.72 |  | 541.6667 | 0.4398 |  | 262.963 | 0.4248 | 5.572 | -0.85614 | 5.5854
222 |  | 629958.145 | 44.2 | 44.2 | 5.87 | -1.62 |  | 543.5185 | 0.4418 |  | 264.8148 | 0.4268 | 5.579 | -0.85144 | 5.7255
223 |  | 629958.345 | 44.4 | 44.4 | 5.87 | -1.51 |  | 543.5185 | 0.444 |  | 264.8148 | 0.429 | 5.579 | -0.8463 | 5.6961
224 |  | 629958.545 | 44.6 | 44.6 | 5.85 | -1.39 |  | 541.6667 | 0.4464 |  | 262.963 | 0.4314 | 5.572 | -0.84072 | 5.4999
225 |  | 629958.745 | 44.8 | 44.8 | 5.84 | -1.3 |  | 540.7407 | 0.4482 |  | 262.037 | 0.4332 | 5.5685 | -0.83656 | 5.3994
226 |  | 629958.945 | 45 | 45 | 5.91 | -1.22 |  | 547.2222 | 0.4498 |  | 268.5185 | 0.4348 | 5.5929 | -0.83287 | 5.9859
227 |  | 629959.145 | 45.2 | 45.2 | 5.9 | -1.11 |  | 546.2963 | 0.452 |  | 267.5926 | 0.437 | 5.5895 | -0.82782 | 5.8592
228 |  | 629959.345 | 45.4 | 45.4 | 5.89 | -1 |  | 545.3704 | 0.4542 |  | 266.6667 | 0.4392 | 5.586 | -0.8228 | 5.7377
229 |  | 629959.545 | 45.6 | 45.6 | 5.88 | -0.9 |  | 544.4444 | 0.4562 |  | 265.7407 | 0.4412 | 5.5825 | -0.81826 | 5.6235
230 |  | 629959.745 | 45.8 | 45.8 | 5.9 | -0.77 |  | 546.2963 | 0.4588 |  | 267.5926 | 0.4438 | 5.5895 | -0.81238 | 5.7695
231 |  | 629959.945 | 46 | 46 | 5.9 | -0.73 |  | 546.2963 | 0.4596 |  | 267.5926 | 0.4446 | 5.5895 | -0.81058 | 5.7591
232 |  | 629960.145 | 46.2 | 46.2 | 5.92 | -0.61 |  | 548.1481 | 0.462 |  | 269.4444 | 0.447 | 5.5964 | -0.8052 | 5.9211
233 |  | 629960.345 | 46.4 | 46.4 | 5.93 | -0.5 |  | 549.0741 | 0.4642 |  | 270.3704 | 0.4492 | 5.5998 | -0.80029 | 5.9947
234 |  | 629960.545 | 46.6 | 46.6 | 5.93 | -0.39 |  | 549.0741 | 0.4664 |  | 270.3704 | 0.4514 | 5.5998 | -0.7954 | 5.9655
235 |  | 629960.745 | 46.8 | 46.8 | 5.92 | -0.31 |  | 548.1481 | 0.468 |  | 269.4444 | 0.453 | 5.5964 | -0.79186 | 5.8427
236 |  | 629960.945 | 47 | 47 | 5.87 | -0.22 |  | 543.5185 | 0.4698 |  | 264.8148 | 0.4548 | 5.579 | -0.7879 | 5.373
237 |  | 629961.145 | 47.2 | 47.2 | 5.88 | -0.1 |  | 544.4444 | 0.4722 |  | 265.7407 | 0.4572 | 5.5825 | -0.78263 | 5.4267
238 |  | 629961.345 | 47.4 | 47.4 | 5.9 | -0.01 |  | 546.2963 | 0.474 |  | 267.5926 | 0.459 | 5.5895 | -0.77871 | 5.5784
239 |  | 629961.545 | 47.6 | 47.6 | 5.89 | 0.09 |  | 545.3704 | 0.476 |  | 266.6667 | 0.461 | 5.586 | -0.77436 | 5.4664
240 |  | 629961.745 | 47.8 | 47.8 | 5.88 | 0.18 |  | 544.4444 | 0.4778 |  | 265.7407 | 0.4628 | 5.5825 | -0.77046 | 5.361
241 |  | 629961.945 | 48 | 48 | 5.89 | 0.29 |  | 545.3704 | 0.48 |  | 266.6667 | 0.465 | 5.586 | -0.76572 | 5.4194
242 |  | 629962.145 | 48.2 | 48.2 | 5.93 | 0.42 |  | 549.0741 | 0.4826 |  | 270.3704 | 0.4676 | 5.5998 | -0.76014 | 5.7589
243 |  | 629962.345 | 48.4 | 48.4 | 5.93 | 0.51 |  | 549.0741 | 0.4844 |  | 270.3704 | 0.4694 | 5.5998 | -0.7563 | 5.7368
244 |  | 629962.545 | 48.6 | 48.6 | 5.91 | 0.59 |  | 547.2222 | 0.486 |  | 268.5185 | 0.471 | 5.5929 | -0.7529 | 5.5259
245 |  | 629962.745 | 48.8 | 48.8 | 5.94 | 0.69 |  | 550 | 0.488 |  | 271.2963 | 0.473 | 5.6032 | -0.74866 | 5.7953
246 |  | 629962.945 | 49 | 49 | 5.91 | 0.8 |  | 547.2222 | 0.4902 |  | 268.5185 | 0.4752 | 5.5929 | -0.74402 | 5.477
247 |  | 629963.145 | 49.2 | 49.2 | 5.91 | 0.89 |  | 547.2222 | 0.492 |  | 268.5185 | 0.477 | 5.5929 | -0.74024 | 5.4564
248 |  | 629963.345 | 49.4 | 49.4 | 5.92 | 0.99 |  | 548.1481 | 0.494 |  | 269.4444 | 0.479 | 5.5964 | -0.73605 | 5.5256
249 |  | 629963.545 | 49.6 | 49.6 | 5.92 | 1.08 |  | 548.1481 | 0.4958 |  | 269.4444 | 0.4808 | 5.5964 | -0.7323 | 5.5049
250 |  | 629963.745 | 49.8 | 49.8 | 5.94 | 1.19 |  | 550 | 0.498 |  | 271.2963 | 0.483 | 5.6032 | -0.72774 | 5.6753
251 |  | 629963.945 | 50 | 50 | 5.91 | 1.28 |  | 547.2222 | 0.4998 |  | 268.5185 | 0.4848 | 5.5929 | -0.72402 | 5.3686
252 |  | 629964.145 | 50.2 | 50.2 | 5.95 | 1.39 |  | 550.9259 | 0.502 |  | 272.2222 | 0.487 | 5.6066 | -0.71949 | 5.7329
253 |  | 629964.345 | 50.4 | 50.4 | 5.91 | 1.48 |  | 547.2222 | 0.5038 |  | 268.5185 | 0.4888 | 5.5929 | -0.7158 | 5.3247
254 |  | 629964.545 | 50.6 | 50.6 | 5.92 | 1.58 |  | 548.1481 | 0.5058 |  | 269.4444 | 0.4908 | 5.5964 | -0.71172 | 5.3927
255 |  | 629964.745 | 50.8 | 50.8 | 5.93 | 1.68 |  | 549.0741 | 0.5078 |  | 270.3704 | 0.4928 | 5.5998 | -0.70765 | 5.4644
256 |  | 629964.945 | 51 | 51 | 5.93 | 1.8 |  | 549.0741 | 0.5102 |  | 270.3704 | 0.4952 | 5.5998 | -0.70279 | 5.4379
257 |  | 629965.145 | 51.2 | 51.2 | 5.87 | 1.87 |  | 543.5185 | 0.5116 |  | 264.8148 | 0.4966 | 5.579 | -0.69997 | 4.9207
258 |  | 629965.345 | 51.4 | 51.4 | 5.93 | 1.99 |  | 549.0741 | 0.514 |  | 270.3704 | 0.499 | 5.5998 | -0.69515 | 5.3965
259 |  | 629965.545 | 51.6 | 51.6 | 5.98 | 2.08 |  | 553.7037 | 0.5158 |  | 275 | 0.5008 | 5.6168 | -0.69155 | 5.9142
260 |  | 629965.745 | 51.8 | 51.8 | 5.89 | 2.15 |  | 545.3704 | 0.5172 |  | 266.6667 | 0.5022 | 5.586 | -0.68876 | 5.0179
261 |  | 629965.945 | 52 | 52 | 5.95 | 2.29 |  | 550.9259 | 0.52 |  | 272.2222 | 0.505 | 5.6066 | -0.6832 | 5.5286
262 |  | 629966.145 | 52.2 | 52.2 | 5.93 | 2.38 |  | 549.0741 | 0.5218 |  | 270.3704 | 0.5068 | 5.5998 | -0.67964 | 5.3134
263 |  | 629966.345 | 52.4 | 52.4 | 6.01 | 2.52 |  | 556.4815 | 0.5246 |  | 277.7778 | 0.5096 | 5.6268 | -0.67413 | 6.2139
264 |  | 629966.545 | 52.6 | 52.6 | 5.91 | 2.59 |  | 547.2222 | 0.526 |  | 268.5185 | 0.511 | 5.5929 | -0.67139 | 5.0933
265 |  | 629966.745 | 52.8 | 52.8 | 5.93 | 2.68 |  | 549.0741 | 0.5278 |  | 270.3704 | 0.5128 | 5.5998 | -0.66787 | 5.2512
266 |  | 629966.945 | 53 | 53 | 5.97 | 2.8 |  | 552.7778 | 0.5302 |  | 274.0741 | 0.5152 | 5.6134 | -0.6632 | 5.6326
267 |  | 629967.145 | 53.2 | 53.2 | 5.94 | 2.87 |  | 550 | 0.5316 |  | 271.2963 | 0.5166 | 5.6032 | -0.66049 | 5.3062
268 |  | 629967.345 | 53.4 | 53.4 | 5.93 | 2.97 |  | 549.0741 | 0.5336 |  | 270.3704 | 0.5186 | 5.5998 | -0.65662 | 5.1925
269 |  | 629967.545 | 53.6 | 53.6 | 5.97 | 3.09 |  | 552.7778 | 0.536 |  | 274.0741 | 0.521 | 5.6134 | -0.65201 | 5.5699
270 |  | 629967.745 | 53.8 | 53.8 | 5.95 | 3.18 |  | 550.9259 | 0.5378 |  | 272.2222 | 0.5228 | 5.6066 | -0.64856 | 5.3403
271 |  | 629967.945 | 54 | 54 | 5.94 | 3.29 |  | 550 | 0.54 |  | 271.2963 | 0.525 | 5.6032 | -0.64436 | 5.2213
272 |  | 629968.145 | 54.2 | 54.2 | 5.98 | 3.37 |  | 553.7037 | 0.5416 |  | 275 | 0.5266 | 5.6168 | -0.64131 | 5.6244
273 |  | 629968.345 | 54.4 | 54.4 | 5.97 | 3.47 |  | 552.7778 | 0.5436 |  | 274.0741 | 0.5286 | 5.6134 | -0.63752 | 5.4898
274 |  | 629968.545 | 54.6 | 54.6 | 5.96 | 3.58 |  | 551.8519 | 0.5458 |  | 273.1481 | 0.5308 | 5.61 | -0.63337 | 5.3606
275 |  | 629968.745 | 54.8 | 54.8 | 5.96 | 3.7 |  | 551.8519 | 0.5482 |  | 273.1481 | 0.5332 | 5.61 | -0.62886 | 5.3365
276 |  | 629968.945 | 55 | 55 | 5.94 | 3.77 |  | 550 | 0.5496 |  | 271.2963 | 0.5346 | 5.6032 | -0.62624 | 5.1275
277 |  | 629969.145 | 55.2 | 55.2 | 5.92 | 3.87 |  | 548.1481 | 0.5516 |  | 269.4444 | 0.5366 | 5.5964 | -0.6225 | 4.9324
278 |  | 629969.345 | 55.4 | 55.4 | 5.98 | 3.98 |  | 553.7037 | 0.5538 |  | 275 | 0.5388 | 5.6168 | -0.61841 | 5.4971
279 |  | 629969.545 | 55.6 | 55.6 | 5.94 | 4.08 |  | 550 | 0.5558 |  | 271.2963 | 0.5408 | 5.6032 | -0.61471 | 5.0687
280 |  | 629969.745 | 55.8 | 55.8 | 5.98 | 4.17 |  | 553.7037 | 0.5576 |  | 275 | 0.5426 | 5.6168 | -0.61138 | 5.4586
281 |  | 629969.945 | 56 | 56 | 5.97 | 4.3 |  | 552.7778 | 0.5602 |  | 274.0741 | 0.5452 | 5.6134 | -0.6066 | 5.3227
282 |  | 629970.145 | 56.2 | 56.2 | 5.96 | 4.38 |  | 551.8519 | 0.5618 |  | 273.1481 | 0.5468 | 5.61 | -0.60367 | 5.2038
283 |  | 629970.345 | 56.4 | 56.4 | 5.93 | 4.49 |  | 549.0741 | 0.564 |  | 270.3704 | 0.549 | 5.5998 | -0.59966 | 4.905
284 |  | 629970.545 | 56.6 | 56.6 | 5.98 | 4.6 |  | 553.7037 | 0.5662 |  | 275 | 0.5512 | 5.6168 | -0.59566 | 5.3734
285 |  | 629970.745 | 56.8 | 56.8 | 5.98 | 4.73 |  | 553.7037 | 0.5688 |  | 275 | 0.5538 | 5.6168 | -0.59095 | 5.3482
286 |  | 629970.945 | 57 | 57 | 5.93 | 4.78 |  | 549.0741 | 0.5698 |  | 270.3704 | 0.5548 | 5.5998 | -0.58915 | 4.8537
287 |  | 629971.145 | 57.2 | 57.2 | 5.91 | 4.86 |  | 547.2222 | 0.5714 |  | 268.5185 | 0.5564 | 5.5929 | -0.58627 | 4.6777
288 |  | 629971.345 | 57.4 | 57.4 | 5.95 | 4.98 |  | 550.9259 | 0.5738 |  | 272.2222 | 0.5588 | 5.6066 | -0.58196 | 4.9963
289 |  | 629971.545 | 57.6 | 57.6 | 5.92 | 5.06 |  | 548.1481 | 0.5754 |  | 269.4444 | 0.5604 | 5.5964 | -0.5791 | 4.723
290 |  | 629971.745 | 57.8 | 57.8 | 5.97 | 5.22 |  | 552.7778 | 0.5786 |  | 274.0741 | 0.5636 | 5.6134 | -0.57341 | 5.1489
291 |  | 629971.945 | 58 | 58 | 5.94 | 5.29 |  | 550 | 0.58 |  | 271.2963 | 0.565 | 5.6032 | -0.57093 | 4.8516
292 |  | 629972.145 | 58.2 | 58.2 | 5.87 | 5.39 |  | 543.5185 | 0.582 |  | 264.8148 | 0.567 | 5.579 | -0.5674 | 4.3097
293 |  | 629972.345 | 58.4 | 58.4 | 5.91 | 5.49 |  | 547.2222 | 0.584 |  | 268.5185 | 0.569 | 5.5929 | -0.56387 | 4.5741
294 |  | 629972.545 | 58.6 | 58.6 | 5.95 | 5.59 |  | 550.9259 | 0.586 |  | 272.2222 | 0.571 | 5.6066 | -0.56037 | 4.8895
295 |  | 629972.745 | 58.8 | 58.8 | 5.89 | 5.68 |  | 545.3704 | 0.5878 |  | 266.6667 | 0.5728 | 5.586 | -0.55722 | 4.3994
296 |  | 629972.945 | 59 | 59 | 5.91 | 5.79 |  | 547.2222 | 0.59 |  | 268.5185 | 0.575 | 5.5929 | -0.55339 | 4.5264
297 |  | 629973.145 | 59.2 | 59.2 | 5.9 | 5.88 |  | 546.2963 | 0.5918 |  | 267.5926 | 0.5768 | 5.5895 | -0.55026 | 4.4391
298 |  | 629973.345 | 59.4 | 59.4 | 5.91 | 5.99 |  | 547.2222 | 0.594 |  | 268.5185 | 0.579 | 5.5929 | -0.54645 | 4.4951
299 |  | 629973.545 | 59.6 | 59.6 | 5.88 | 6.09 |  | 544.4444 | 0.596 |  | 265.7407 | 0.581 | 5.5825 | -0.543 | 4.2704
300 |  | 629973.745 | 59.8 | 59.8 | 5.87 | 6.19 |  | 543.5185 | 0.598 |  | 264.8148 | 0.583 | 5.579 | -0.53957 | 4.1915
301 |  | 629973.945 | 60 | 60 | 5.84 | 6.28 |  | 540.7407 | 0.5998 |  | 262.037 | 0.5848 | 5.5685 | -0.53649 | 3.9997
302 |  | 629974.145 | 60.2 | 60.2 | 5.83 | 6.4 |  | 539.8148 | 0.6022 |  | 261.1111 | 0.5872 | 5.5649 | -0.53239 | 3.9278
303 |  | 629974.345 | 60.4 | 60.4 | 5.82 | 6.49 |  | 538.8889 | 0.604 |  | 260.1852 | 0.589 | 5.5614 | -0.52933 | 3.8623
304 |  | 629974.545 | 60.6 | 60.6 | 5.81 | 6.57 |  | 537.963 | 0.6056 |  | 259.2593 | 0.5906 | 5.5578 | -0.52662 | 3.8
305 |  | 629974.745 | 60.8 | 60.8 | 5.76 | 6.68 |  | 533.3333 | 0.6078 |  | 254.6296 | 0.5928 | 5.5398 | -0.5229 | 3.5493
306 |  | 629974.945 | 61 | 61 | 5.73 | 6.79 |  | 530.5556 | 0.61 |  | 251.8519 | 0.595 | 5.5288 | -0.51919 | 3.4091
307 |  | 629975.145 | 61.2 | 61.2 | 5.73 | 6.88 |  | 530.5556 | 0.6118 |  | 251.8519 | 0.5968 | 5.5288 | -0.51617 | 3.3988
308 |  | 629975.345 | 61.4 | 61.4 | 5.74 | 6.99 |  | 531.4815 | 0.614 |  | 252.7778 | 0.599 | 5.5325 | -0.51249 | 3.4273
309 |  | 629975.545 | 61.6 | 61.6 | 5.69 | 7.08 |  | 526.8519 | 0.6158 |  | 248.1481 | 0.6008 | 5.514 | -0.50949 | 3.2219
310 |  | 629975.745 | 61.8 | 61.8 | 5.65 | 7.17 |  | 523.1481 | 0.6176 |  | 244.4444 | 0.6026 | 5.499 | -0.5065 | 3.0716
311 |  | 629975.945 | 62 | 62 | 5.51 | 7.25 |  | 510.1852 | 0.6192 |  | 231.4815 | 0.6042 | 5.4445 | -0.50385 | 2.649
312 |  | 629976.145 | 62.2 | 62.2 | 5.44 | 7.37 |  | 503.7037 | 0.6216 |  | 225 | 0.6066 | 5.4161 | -0.49989 | 2.4654
313 |  | 629976.345 | 62.4 | 62.4 | 4.98 | 7.47 |  | 461.1111 | 0.6236 |  | 182.4074 | 0.6086 | 5.2062 | -0.49659 | 1.6292
|  |  | Minimum -> | -0.02 | -23.71
|  |  | Maximum -> | 6.01 | 7.47