## Essai1
Largeur | 12 | mm
Épaisseur | 0.9 | mm
Longueur utile (Lo) | 50 | mm
| 0.1 | mm/s
Surface (Ao) | 10.8 | x 10^(-6) m²
Module Young ( E ) | 36221 | Mpa
= | 36.221 | Gpa
|  | Calibrated |  | Adjusted |  | offset yield strength | Plasticité |  | log
Force | Déplacement | y | F | e | s |  | e | s | Y | X
kN | mm | mm | kN | mm | Mpa | Mpa | mm | Mpa
-0.02 | -24.29
0 | -24.26
-0.01 | -24.21 | 0 | 0 | 0 | 0 | -72.442
1.03 | -24.06 | 0.15 | 1.04 | 0.003 | 96.2963 | 36.221
1.94 | -23.97 | 0.24 | 1.95 | 0.0048 | 180.5556 | 101.4188
2.58 | -23.88 | 0.33 | 2.59 | 0.0066 | 239.8148 | 166.6166
2.96 | -23.63 | 0.58 | 2.97 | 0.0116 | 275 | 347.7216
2.8 | -23.59 | 0.62 | 2.81 | 0.0124 | 260.1852 | 376.6984 | 0 | 0 | #NUM! | #NUM!
3.02 | -23.56 | 0.65 | 3.03 | 0.013 | 280.5556 | 398.431 | 0.0006 | 20.3704 | -3.2218 | 1.309
3.15 | -23.32 | 0.89 | 3.16 | 0.0178 | 292.5926 | 572.2918 | 0.0054 | 32.4074 | -2.2676 | 1.5106
3.05 | -23.29 | 0.92 | 3.06 | 0.0184 | 283.3333 | 594.0244 | 0.006 | 23.1481 | -2.2218 | 1.3645
3.1 | -23.24 | 0.97 | 3.11 | 0.0194 | 287.963 | 630.2454 | 0.007 | 27.7778 | -2.1549 | 1.4437
3.2 | -23.15 | 1.06 | 3.21 | 0.0212 | 297.2222 | 695.4432 | 0.0088 | 37.037 | -2.0555 | 1.5686
3.22 | -23.02 | 1.19 | 3.23 | 0.0238 | 299.0741 | 789.6178 | 0.0114 | 38.8889 | -1.9431 | 1.5898
3.28 | -22.88 | 1.33 | 3.29 | 0.0266 | 304.6296 | 891.0366 | 0.0142 | 44.4444 | -1.8477 | 1.6478
3.29 | -22.77 | 1.44 | 3.3 | 0.0288 | 305.5556 | 970.7228 | 0.0164 | 45.3704 | -1.7852 | 1.6568
3.34 | -22.68 | 1.53 | 3.35 | 0.0306 | 310.1852 | 1035.9206 | 0.0182 | 50 | -1.7399 | 1.699
3.42 | -22.55 | 1.66 | 3.43 | 0.0332 | 317.5926 | 1130.0952 | 0.0208 | 57.4074 | -1.6819 | 1.759
3.41 | -22.46 | 1.75 | 3.42 | 0.035 | 316.6667 | 1195.293 | 0.0226 | 56.4815 | -1.6459 | 1.7519
3.4 | -22.39 | 1.82 | 3.41 | 0.0364 | 315.7407 | 1246.0024 | 0.024 | 55.5556 | -1.6198 | 1.7447
3.44 | -22.29 | 1.92 | 3.45 | 0.0384 | 319.4444 | 1318.4444 | 0.026 | 59.2593 | -1.585 | 1.7728
3.53 | -22.15 | 2.06 | 3.54 | 0.0412 | 327.7778 | 1419.8632 | 0.0288 | 67.5926 | -1.5406 | 1.8299
3.53 | -22.09 | 2.12 | 3.54 | 0.0424 | 327.7778 | 1463.3284 | 0.03 | 67.5926 | -1.5229 | 1.8299
3.55 | -21.96 | 2.25 | 3.56 | 0.045 | 329.6296 | 1557.503 | 0.0326 | 69.4444 | -1.4868 | 1.8416
3.54 | -21.89 | 2.32 | 3.55 | 0.0464 | 328.7037 | 1608.2124 | 0.034 | 68.5185 | -1.4685 | 1.8358
3.56 | -21.79 | 2.42 | 3.57 | 0.0484 | 330.5556 | 1680.6544 | 0.036 | 70.3704 | -1.4437 | 1.8474
3.62 | -21.7 | 2.51 | 3.63 | 0.0502 | 336.1111 | 1745.8522 | 0.0378 | 75.9259 | -1.4225 | 1.8804
3.63 | -21.61 | 2.6 | 3.64 | 0.052 | 337.037 | 1811.05 | 0.0396 | 76.8519 | -1.4023 | 1.8857
3.67 | -21.49 | 2.72 | 3.68 | 0.0544 | 340.7407 | 1897.9804 | 0.042 | 80.5556 | -1.3768 | 1.9061
3.75 | -21.38 | 2.83 | 3.76 | 0.0566 | 348.1481 | 1977.6666 | 0.0442 | 87.963 | -1.3546 | 1.9443
3.67 | -21.32 | 2.89 | 3.68 | 0.0578 | 340.7407 | 2021.1318 | 0.0454 | 80.5556 | -1.3429 | 1.9061
3.74 | -21.2 | 3.01 | 3.75 | 0.0602 | 347.2222 | 2108.0622 | 0.0478 | 87.037 | -1.3206 | 1.9397
3.82 | -21.09 | 3.12 | 3.83 | 0.0624 | 354.6296 | 2187.7484 | 0.05 | 94.4444 | -1.301 | 1.9752
3.78 | -21.01 | 3.2 | 3.79 | 0.064 | 350.9259 | 2245.702 | 0.0516 | 90.7407 | -1.2874 | 1.9578
3.71 | -20.94 | 3.27 | 3.72 | 0.0654 | 344.4444 | 2296.4114 | 0.053 | 84.2593 | -1.2757 | 1.9256
3.81 | -20.81 | 3.4 | 3.82 | 0.068 | 353.7037 | 2390.586 | 0.0556 | 93.5185 | -1.2549 | 1.9709
3.85 | -20.73 | 3.48 | 3.86 | 0.0696 | 357.4074 | 2448.5396 | 0.0572 | 97.2222 | -1.2426 | 1.9878
3.93 | -20.62 | 3.59 | 3.94 | 0.0718 | 364.8148 | 2528.2258 | 0.0594 | 104.6296 | -1.2262 | 2.0197
3.88 | -20.53 | 3.68 | 3.89 | 0.0736 | 360.1852 | 2593.4236 | 0.0612 | 100 | -1.2132 | 2
3.92 | -20.42 | 3.79 | 3.93 | 0.0758 | 363.8889 | 2673.1098 | 0.0634 | 103.7037 | -1.1979 | 2.0158
3.93 | -20.32 | 3.89 | 3.94 | 0.0778 | 364.8148 | 2745.5518 | 0.0654 | 104.6296 | -1.1844 | 2.0197
3.96 | -20.23 | 3.98 | 3.97 | 0.0796 | 367.5926 | 2810.7496 | 0.0672 | 107.4074 | -1.1726 | 2.031
3.97 | -20.13 | 4.08 | 3.98 | 0.0816 | 368.5185 | 2883.1916 | 0.0692 | 108.3333 | -1.1599 | 2.0348
4 | -20.03 | 4.18 | 4.01 | 0.0836 | 371.2963 | 2955.6336 | 0.0712 | 111.1111 | -1.1475 | 2.0458
4.03 | -19.94 | 4.27 | 4.04 | 0.0854 | 374.0741 | 3020.8314 | 0.073 | 113.8889 | -1.1367 | 2.0565
4.07 | -19.83 | 4.38 | 4.08 | 0.0876 | 377.7778 | 3100.5176 | 0.0752 | 117.5926 | -1.1238 | 2.0704
4.06 | -19.73 | 4.48 | 4.07 | 0.0896 | 376.8519 | 3172.9596 | 0.0772 | 116.6667 | -1.1124 | 2.0669
4.06 | -19.64 | 4.57 | 4.07 | 0.0914 | 376.8519 | 3238.1574 | 0.079 | 116.6667 | -1.1024 | 2.0669
4.11 | -19.54 | 4.67 | 4.12 | 0.0934 | 381.4815 | 3310.5994 | 0.081 | 121.2963 | -1.0915 | 2.0838
4.14 | -19.45 | 4.76 | 4.15 | 0.0952 | 384.2593 | 3375.7972 | 0.0828 | 124.0741 | -1.082 | 2.0937
4.1 | -19.35 | 4.86 | 4.11 | 0.0972 | 380.5556 | 3448.2392 | 0.0848 | 120.3704 | -1.0716 | 2.0805
4.14 | -19.25 | 4.96 | 4.15 | 0.0992 | 384.2593 | 3520.6812 | 0.0868 | 124.0741 | -1.0615 | 2.0937
4.19 | -19.15 | 5.06 | 4.2 | 0.1012 | 388.8889 | 3593.1232 | 0.0888 | 128.7037 | -1.0516 | 2.1096
4.18 | -19.06 | 5.15 | 4.19 | 0.103 | 387.963 | 3658.321 | 0.0906 | 127.7778 | -1.0429 | 2.1065
4.24 | -18.95 | 5.26 | 4.25 | 0.1052 | 393.5185 | 3738.0072 | 0.0928 | 133.3333 | -1.0325 | 2.1249
4.24 | -18.86 | 5.35 | 4.25 | 0.107 | 393.5185 | 3803.205 | 0.0946 | 133.3333 | -1.0241 | 2.1249
4.28 | -18.75 | 5.46 | 4.29 | 0.1092 | 397.2222 | 3882.8912 | 0.0968 | 137.037 | -1.0141 | 2.1368
4.27 | -18.66 | 5.55 | 4.28 | 0.111 | 396.2963 | 3948.089 | 0.0986 | 136.1111 | -1.0061 | 2.1339
4.29 | -18.57 | 5.64 | 4.3 | 0.1128 | 398.1481 | 4013.2868 | 0.1004 | 137.963 | -0.99827 | 2.1398
4.31 | -18.45 | 5.76 | 4.32 | 0.1152 | 400 | 4100.2172 | 0.1028 | 139.8148 | -0.98801 | 2.1456
4.32 | -18.37 | 5.84 | 4.33 | 0.1168 | 400.9259 | 4158.1708 | 0.1044 | 140.7407 | -0.9813 | 2.1484
4.33 | -18.25 | 5.96 | 4.34 | 0.1192 | 401.8519 | 4245.1012 | 0.1068 | 141.6667 | -0.97143 | 2.1513
4.39 | -18.15 | 6.06 | 4.4 | 0.1212 | 407.4074 | 4317.5432 | 0.1088 | 147.2222 | -0.96337 | 2.168
4.38 | -18.06 | 6.15 | 4.39 | 0.123 | 406.4815 | 4382.741 | 0.1106 | 146.2963 | -0.95624 | 2.1652
4.41 | -17.96 | 6.25 | 4.42 | 0.125 | 409.2593 | 4455.183 | 0.1126 | 149.0741 | -0.94846 | 2.1734
4.47 | -17.85 | 6.36 | 4.48 | 0.1272 | 414.8148 | 4534.8692 | 0.1148 | 154.6296 | -0.94006 | 2.1893
4.46 | -17.75 | 6.46 | 4.47 | 0.1292 | 413.8889 | 4607.3112 | 0.1168 | 153.7037 | -0.93256 | 2.1867
4.51 | -17.64 | 6.57 | 4.52 | 0.1314 | 418.5185 | 4686.9974 | 0.119 | 158.3333 | -0.92445 | 2.1996
4.47 | -17.57 | 6.64 | 4.48 | 0.1328 | 414.8148 | 4737.7068 | 0.1204 | 154.6296 | -0.91937 | 2.1893
4.46 | -17.47 | 6.74 | 4.47 | 0.1348 | 413.8889 | 4810.1488 | 0.1224 | 153.7037 | -0.91222 | 2.1867
4.54 | -17.34 | 6.87 | 4.55 | 0.1374 | 421.2963 | 4904.3234 | 0.125 | 161.1111 | -0.90309 | 2.2071
4.51 | -17.28 | 6.93 | 4.52 | 0.1386 | 418.5185 | 4947.7886 | 0.1262 | 158.3333 | -0.89894 | 2.1996
4.5 | -17.18 | 7.03 | 4.51 | 0.1406 | 417.5926 | 5020.2306 | 0.1282 | 157.4074 | -0.89211 | 2.197
4.54 | -17.08 | 7.13 | 4.55 | 0.1426 | 421.2963 | 5092.6726 | 0.1302 | 161.1111 | -0.88539 | 2.2071
4.57 | -16.99 | 7.22 | 4.58 | 0.1444 | 424.0741 | 5157.8704 | 0.132 | 163.8889 | -0.87943 | 2.2145
4.58 | -16.87 | 7.34 | 4.59 | 0.1468 | 425 | 5244.8008 | 0.1344 | 164.8148 | -0.8716 | 2.217
4.6 | -16.79 | 7.42 | 4.61 | 0.1484 | 426.8519 | 5302.7544 | 0.136 | 166.6667 | -0.86646 | 2.2218
4.59 | -16.68 | 7.53 | 4.6 | 0.1506 | 425.9259 | 5382.4406 | 0.1382 | 165.7407 | -0.85949 | 2.2194
4.68 | -16.57 | 7.64 | 4.69 | 0.1528 | 434.2593 | 5462.1268 | 0.1404 | 174.0741 | -0.85263 | 2.2407
4.55 | -16.55 | 7.66 | 4.56 | 0.1532 | 422.2222 | 5476.6152 | 0.1408 | 162.037 | -0.8514 | 2.2096
4.62 | -16.4 | 7.81 | 4.63 | 0.1562 | 428.7037 | 5585.2782 | 0.1438 | 168.5185 | -0.84224 | 2.2266
4.69 | -16.28 | 7.93 | 4.7 | 0.1586 | 435.1852 | 5672.2086 | 0.1462 | 175 | -0.83505 | 2.243
4.71 | -16.18 | 8.03 | 4.72 | 0.1606 | 437.037 | 5744.6506 | 0.1482 | 176.8519 | -0.82915 | 2.2476
4.72 | -16.07 | 8.14 | 4.73 | 0.1628 | 437.963 | 5824.3368 | 0.1504 | 177.7778 | -0.82275 | 2.2499
4.71 | -15.97 | 8.24 | 4.72 | 0.1648 | 437.037 | 5896.7788 | 0.1524 | 176.8519 | -0.81702 | 2.2476
4.8 | -15.85 | 8.36 | 4.81 | 0.1672 | 445.3704 | 5983.7092 | 0.1548 | 185.1852 | -0.81023 | 2.2676
4.77 | -15.78 | 8.43 | 4.78 | 0.1686 | 442.5926 | 6034.4186 | 0.1562 | 182.4074 | -0.80632 | 2.261
4.75 | -15.7 | 8.51 | 4.76 | 0.1702 | 440.7407 | 6092.3722 | 0.1578 | 180.5556 | -0.80189 | 2.2566
4.81 | -15.57 | 8.64 | 4.82 | 0.1728 | 446.2963 | 6186.5468 | 0.1604 | 186.1111 | -0.7948 | 2.2698
4.75 | -15.47 | 8.74 | 4.76 | 0.1748 | 440.7407 | 6258.9888 | 0.1624 | 180.5556 | -0.78941 | 2.2566
4.85 | -15.36 | 8.85 | 4.86 | 0.177 | 450 | 6338.675 | 0.1646 | 189.8148 | -0.78357 | 2.2783
4.77 | -15.29 | 8.92 | 4.78 | 0.1784 | 442.5926 | 6389.3844 | 0.166 | 182.4074 | -0.77989 | 2.261
4.84 | -15.18 | 9.03 | 4.85 | 0.1806 | 449.0741 | 6469.0706 | 0.1682 | 188.8889 | -0.77417 | 2.2762
4.96 | -15.08 | 9.13 | 4.97 | 0.1826 | 460.1852 | 6541.5126 | 0.1702 | 200 | -0.76904 | 2.301
4.84 | -15 | 9.21 | 4.85 | 0.1842 | 449.0741 | 6599.4662 | 0.1718 | 188.8889 | -0.76498 | 2.2762
4.86 | -14.87 | 9.34 | 4.87 | 0.1868 | 450.9259 | 6693.6408 | 0.1744 | 190.7407 | -0.75845 | 2.2804
4.88 | -14.77 | 9.44 | 4.89 | 0.1888 | 452.7778 | 6766.0828 | 0.1764 | 192.5926 | -0.7535 | 2.2846
4.93 | -14.65 | 9.56 | 4.94 | 0.1912 | 457.4074 | 6853.0132 | 0.1788 | 197.2222 | -0.74763 | 2.295
4.92 | -14.57 | 9.64 | 4.93 | 0.1928 | 456.4815 | 6910.9668 | 0.1804 | 196.2963 | -0.74376 | 2.2929
4.97 | -14.49 | 9.72 | 4.98 | 0.1944 | 461.1111 | 6968.9204 | 0.182 | 200.9259 | -0.73993 | 2.303
4.94 | -14.39 | 9.82 | 4.95 | 0.1964 | 458.3333 | 7041.3624 | 0.184 | 198.1481 | -0.73518 | 2.297
4.98 | -14.28 | 9.93 | 4.99 | 0.1986 | 462.037 | 7121.0486 | 0.1862 | 201.8519 | -0.73002 | 2.305
5 | -14.19 | 10.02 | 5.01 | 0.2004 | 463.8889 | 7186.2464 | 0.188 | 203.7037 | -0.72584 | 2.309
4.97 | -14.09 | 10.12 | 4.98 | 0.2024 | 461.1111 | 7258.6884 | 0.19 | 200.9259 | -0.72125 | 2.303
4.97 | -13.99 | 10.22 | 4.98 | 0.2044 | 461.1111 | 7331.1304 | 0.192 | 200.9259 | -0.7167 | 2.303
5.04 | -13.89 | 10.32 | 5.05 | 0.2064 | 467.5926 | 7403.5724 | 0.194 | 207.4074 | -0.7122 | 2.3168
4.99 | -13.82 | 10.39 | 5 | 0.2078 | 462.963 | 7454.2818 | 0.1954 | 202.7778 | -0.70908 | 2.307
5.02 | -13.7 | 10.51 | 5.03 | 0.2102 | 465.7407 | 7541.2122 | 0.1978 | 205.5556 | -0.70377 | 2.3129
5.11 | -13.58 | 10.63 | 5.12 | 0.2126 | 474.0741 | 7628.1426 | 0.2002 | 213.8889 | -0.69854 | 2.3302
5.04 | -13.51 | 10.7 | 5.05 | 0.214 | 467.5926 | 7678.852 | 0.2016 | 207.4074 | -0.69551 | 2.3168
5.06 | -13.4 | 10.81 | 5.07 | 0.2162 | 469.4444 | 7758.5382 | 0.2038 | 209.2593 | -0.6908 | 2.3207
5.12 | -13.27 | 10.94 | 5.13 | 0.2188 | 475 | 7852.7128 | 0.2064 | 214.8148 | -0.68529 | 2.3321
5.13 | -13.19 | 11.02 | 5.14 | 0.2204 | 475.9259 | 7910.6664 | 0.208 | 215.7407 | -0.68194 | 2.3339
5.12 | -13.11 | 11.1 | 5.13 | 0.222 | 475 | 7968.62 | 0.2096 | 214.8148 | -0.67861 | 2.3321
5.11 | -13.01 | 11.2 | 5.12 | 0.224 | 474.0741 | 8041.062 | 0.2116 | 213.8889 | -0.67448 | 2.3302
5.13 | -12.9 | 11.31 | 5.14 | 0.2262 | 475.9259 | 8120.7482 | 0.2138 | 215.7407 | -0.66999 | 2.3339
5.16 | -12.79 | 11.42 | 5.17 | 0.2284 | 478.7037 | 8200.4344 | 0.216 | 218.5185 | -0.66555 | 2.3395
5.18 | -12.7 | 11.51 | 5.19 | 0.2302 | 480.5556 | 8265.6322 | 0.2178 | 220.3704 | -0.66194 | 2.3432
5.15 | -12.61 | 11.6 | 5.16 | 0.232 | 477.7778 | 8330.83 | 0.2196 | 217.5926 | -0.65837 | 2.3376
5.18 | -12.5 | 11.71 | 5.19 | 0.2342 | 480.5556 | 8410.5162 | 0.2218 | 220.3704 | -0.65404 | 2.3432
5.19 | -12.41 | 11.8 | 5.2 | 0.236 | 481.4815 | 8475.714 | 0.2236 | 221.2963 | -0.65053 | 2.345
5.21 | -12.3 | 11.91 | 5.22 | 0.2382 | 483.3333 | 8555.4002 | 0.2258 | 223.1481 | -0.64628 | 2.3486
5.15 | -12.25 | 11.96 | 5.16 | 0.2392 | 477.7778 | 8591.6212 | 0.2268 | 217.5926 | -0.64436 | 2.3376
5.24 | -12.11 | 12.1 | 5.25 | 0.242 | 486.1111 | 8693.04 | 0.2296 | 225.9259 | -0.63903 | 2.354
5.23 | -12.02 | 12.19 | 5.24 | 0.2438 | 485.1852 | 8758.2378 | 0.2314 | 225 | -0.63564 | 2.3522
5.28 | -11.9 | 12.31 | 5.29 | 0.2462 | 489.8148 | 8845.1682 | 0.2338 | 229.6296 | -0.63116 | 2.361
5.23 | -11.82 | 12.39 | 5.24 | 0.2478 | 485.1852 | 8903.1218 | 0.2354 | 225 | -0.62819 | 2.3522
5.24 | -11.71 | 12.5 | 5.25 | 0.25 | 486.1111 | 8982.808 | 0.2376 | 225.9259 | -0.62415 | 2.354
5.29 | -11.59 | 12.62 | 5.3 | 0.2524 | 490.7407 | 9069.7384 | 0.24 | 230.5556 | -0.61979 | 2.3628
5.28 | -11.49 | 12.72 | 5.29 | 0.2544 | 489.8148 | 9142.1804 | 0.242 | 229.6296 | -0.61618 | 2.361
5.29 | -11.4 | 12.81 | 5.3 | 0.2562 | 490.7407 | 9207.3782 | 0.2438 | 230.5556 | -0.61297 | 2.3628
5.31 | -11.27 | 12.94 | 5.32 | 0.2588 | 492.5926 | 9301.5528 | 0.2464 | 232.4074 | -0.60836 | 2.3662
5.34 | -11.18 | 13.03 | 5.35 | 0.2606 | 495.3704 | 9366.7506 | 0.2482 | 235.1852 | -0.6052 | 2.3714
5.35 | -11.09 | 13.12 | 5.36 | 0.2624 | 496.2963 | 9431.9484 | 0.25 | 236.1111 | -0.60206 | 2.3731
5.34 | -10.98 | 13.23 | 5.35 | 0.2646 | 495.3704 | 9511.6346 | 0.2522 | 235.1852 | -0.59825 | 2.3714
5.38 | -10.88 | 13.33 | 5.39 | 0.2666 | 499.0741 | 9584.0766 | 0.2542 | 238.8889 | -0.59482 | 2.3782
5.34 | -10.78 | 13.43 | 5.35 | 0.2686 | 495.3704 | 9656.5186 | 0.2562 | 235.1852 | -0.59142 | 2.3714
5.37 | -10.69 | 13.52 | 5.38 | 0.2704 | 498.1481 | 9721.7164 | 0.258 | 237.963 | -0.58838 | 2.3765
5.38 | -10.59 | 13.62 | 5.39 | 0.2724 | 499.0741 | 9794.1584 | 0.26 | 238.8889 | -0.58503 | 2.3782
5.38 | -10.49 | 13.72 | 5.39 | 0.2744 | 499.0741 | 9866.6004 | 0.262 | 238.8889 | -0.5817 | 2.3782
5.34 | -10.4 | 13.81 | 5.35 | 0.2762 | 495.3704 | 9931.7982 | 0.2638 | 235.1852 | -0.57873 | 2.3714
5.44 | -10.27 | 13.94 | 5.45 | 0.2788 | 504.6296 | 10025.9728 | 0.2664 | 244.4444 | -0.57447 | 2.3882
5.41 | -10.18 | 14.03 | 5.42 | 0.2806 | 501.8519 | 10091.1706 | 0.2682 | 241.6667 | -0.57154 | 2.3832
5.44 | -10.09 | 14.12 | 5.45 | 0.2824 | 504.6296 | 10156.3684 | 0.27 | 244.4444 | -0.56864 | 2.3882
5.44 | -10 | 14.21 | 5.45 | 0.2842 | 504.6296 | 10221.5662 | 0.2718 | 244.4444 | -0.56575 | 2.3882
5.42 | -9.9 | 14.31 | 5.43 | 0.2862 | 502.7778 | 10294.0082 | 0.2738 | 242.5926 | -0.56257 | 2.3849
5.41 | -9.8 | 14.41 | 5.42 | 0.2882 | 501.8519 | 10366.4502 | 0.2758 | 241.6667 | -0.55941 | 2.3832
5.38 | -9.69 | 14.52 | 5.39 | 0.2904 | 499.0741 | 10446.1364 | 0.278 | 238.8889 | -0.55596 | 2.3782
5.48 | -9.58 | 14.63 | 5.49 | 0.2926 | 508.3333 | 10525.8226 | 0.2802 | 248.1481 | -0.55253 | 2.3947
5.43 | -9.51 | 14.7 | 5.44 | 0.294 | 503.7037 | 10576.532 | 0.2816 | 243.5185 | -0.55037 | 2.3865
5.48 | -9.39 | 14.82 | 5.49 | 0.2964 | 508.3333 | 10663.4624 | 0.284 | 248.1481 | -0.54668 | 2.3947
5.47 | -9.29 | 14.92 | 5.48 | 0.2984 | 507.4074 | 10735.9044 | 0.286 | 247.2222 | -0.54363 | 2.3931
5.45 | -9.2 | 15.01 | 5.46 | 0.3002 | 505.5556 | 10801.1022 | 0.2878 | 245.3704 | -0.54091 | 2.3898
5.52 | -9.09 | 15.12 | 5.53 | 0.3024 | 512.037 | 10880.7884 | 0.29 | 251.8519 | -0.5376 | 2.4011
5.53 | -8.98 | 15.23 | 5.54 | 0.3046 | 512.963 | 10960.4746 | 0.2922 | 252.7778 | -0.53432 | 2.4027
5.52 | -8.9 | 15.31 | 5.53 | 0.3062 | 512.037 | 11018.4282 | 0.2938 | 251.8519 | -0.53195 | 2.4011
5.55 | -8.81 | 15.4 | 5.56 | 0.308 | 514.8148 | 11083.626 | 0.2956 | 254.6296 | -0.5293 | 2.4059
5.49 | -8.72 | 15.49 | 5.5 | 0.3098 | 509.2593 | 11148.8238 | 0.2974 | 249.0741 | -0.52666 | 2.3963
5.55 | -8.59 | 15.62 | 5.56 | 0.3124 | 514.8148 | 11242.9984 | 0.3 | 254.6296 | -0.52288 | 2.4059
5.53 | -8.51 | 15.7 | 5.54 | 0.314 | 512.963 | 11300.952 | 0.3016 | 252.7778 | -0.52057 | 2.4027
5.58 | -8.39 | 15.82 | 5.59 | 0.3164 | 517.5926 | 11387.8824 | 0.304 | 257.4074 | -0.51713 | 2.4106
5.58 | -8.28 | 15.93 | 5.59 | 0.3186 | 517.5926 | 11467.5686 | 0.3062 | 257.4074 | -0.51399 | 2.4106
5.37 | -8.26 | 15.95 | 5.38 | 0.319 | 498.1481 | 11482.057 | 0.3066 | 237.963 | -0.51343 | 2.3765
5.52 | -8.11 | 16.1 | 5.53 | 0.322 | 512.037 | 11590.72 | 0.3096 | 251.8519 | -0.5092 | 2.4011
5.59 | -7.99 | 16.22 | 5.6 | 0.3244 | 518.5185 | 11677.6504 | 0.312 | 258.3333 | -0.50585 | 2.4122
5.59 | -7.91 | 16.3 | 5.6 | 0.326 | 518.5185 | 11735.604 | 0.3136 | 258.3333 | -0.50362 | 2.4122
5.66 | -7.78 | 16.43 | 5.67 | 0.3286 | 525 | 11829.7786 | 0.3162 | 264.8148 | -0.50004 | 2.4229
5.71 | -7.63 | 16.58 | 5.72 | 0.3316 | 529.6296 | 11938.4416 | 0.3192 | 269.4444 | -0.49594 | 2.4305
5.58 | -7.62 | 16.59 | 5.59 | 0.3318 | 517.5926 | 11945.6858 | 0.3194 | 257.4074 | -0.49567 | 2.4106
5.65 | -7.51 | 16.7 | 5.66 | 0.334 | 524.0741 | 12025.372 | 0.3216 | 263.8889 | -0.49268 | 2.4214
5.62 | -7.42 | 16.79 | 5.63 | 0.3358 | 521.2963 | 12090.5698 | 0.3234 | 261.1111 | -0.49026 | 2.4168
5.62 | -7.31 | 16.9 | 5.63 | 0.338 | 521.2963 | 12170.256 | 0.3256 | 261.1111 | -0.48732 | 2.4168
5.55 | -7.23 | 16.98 | 5.56 | 0.3396 | 514.8148 | 12228.2096 | 0.3272 | 254.6296 | -0.48519 | 2.4059
5.62 | -7.16 | 17.05 | 5.63 | 0.341 | 521.2963 | 12278.919 | 0.3286 | 261.1111 | -0.48333 | 2.4168
5.67 | -6.99 | 17.22 | 5.68 | 0.3444 | 525.9259 | 12402.0704 | 0.332 | 265.7407 | -0.47886 | 2.4245
5.62 | -6.91 | 17.3 | 5.63 | 0.346 | 521.2963 | 12460.024 | 0.3336 | 261.1111 | -0.47677 | 2.4168
5.64 | -6.81 | 17.4 | 5.65 | 0.348 | 523.1481 | 12532.466 | 0.3356 | 262.963 | -0.47418 | 2.4199
5.65 | -6.72 | 17.49 | 5.66 | 0.3498 | 524.0741 | 12597.6638 | 0.3374 | 263.8889 | -0.47185 | 2.4214
5.66 | -6.62 | 17.59 | 5.67 | 0.3518 | 525 | 12670.1058 | 0.3394 | 264.8148 | -0.46929 | 2.4229
5.7 | -6.53 | 17.68 | 5.71 | 0.3536 | 528.7037 | 12735.3036 | 0.3412 | 268.5185 | -0.46699 | 2.429
5.69 | -6.42 | 17.79 | 5.7 | 0.3558 | 527.7778 | 12814.9898 | 0.3434 | 267.5926 | -0.4642 | 2.4275
5.69 | -6.32 | 17.89 | 5.7 | 0.3578 | 527.7778 | 12887.4318 | 0.3454 | 267.5926 | -0.46168 | 2.4275
5.64 | -6.22 | 17.99 | 5.65 | 0.3598 | 523.1481 | 12959.8738 | 0.3474 | 262.963 | -0.45917 | 2.4199
5.69 | -6.12 | 18.09 | 5.7 | 0.3618 | 527.7778 | 13032.3158 | 0.3494 | 267.5926 | -0.45668 | 2.4275
5.71 | -6.02 | 18.19 | 5.72 | 0.3638 | 529.6296 | 13104.7578 | 0.3514 | 269.4444 | -0.4542 | 2.4305
5.71 | -5.92 | 18.29 | 5.72 | 0.3658 | 529.6296 | 13177.1998 | 0.3534 | 269.4444 | -0.45173 | 2.4305
5.79 | -5.8 | 18.41 | 5.8 | 0.3682 | 537.037 | 13264.1302 | 0.3558 | 276.8519 | -0.44879 | 2.4422
5.65 | -5.75 | 18.46 | 5.66 | 0.3692 | 524.0741 | 13300.3512 | 0.3568 | 263.8889 | -0.44758 | 2.4214
5.71 | -5.62 | 18.59 | 5.72 | 0.3718 | 529.6296 | 13394.5258 | 0.3594 | 269.4444 | -0.44442 | 2.4305
5.77 | -5.53 | 18.68 | 5.78 | 0.3736 | 535.1852 | 13459.7236 | 0.3612 | 275 | -0.44225 | 2.4393
5.74 | -5.42 | 18.79 | 5.75 | 0.3758 | 532.4074 | 13539.4098 | 0.3634 | 272.2222 | -0.43962 | 2.4349
5.73 | -5.32 | 18.89 | 5.74 | 0.3778 | 531.4815 | 13611.8518 | 0.3654 | 271.2963 | -0.43723 | 2.4334
5.77 | -5.22 | 18.99 | 5.78 | 0.3798 | 535.1852 | 13684.2938 | 0.3674 | 275 | -0.43486 | 2.4393
5.75 | -5.12 | 19.09 | 5.76 | 0.3818 | 533.3333 | 13756.7358 | 0.3694 | 273.1481 | -0.4325 | 2.4364
5.79 | -5.04 | 19.17 | 5.8 | 0.3834 | 537.037 | 13814.6894 | 0.371 | 276.8519 | -0.43063 | 2.4422
5.77 | -4.92 | 19.29 | 5.78 | 0.3858 | 535.1852 | 13901.6198 | 0.3734 | 275 | -0.42783 | 2.4393
5.77 | -4.82 | 19.39 | 5.78 | 0.3878 | 535.1852 | 13974.0618 | 0.3754 | 275 | -0.42551 | 2.4393
5.81 | -4.71 | 19.5 | 5.82 | 0.39 | 538.8889 | 14053.748 | 0.3776 | 278.7037 | -0.42297 | 2.4451
5.77 | -4.63 | 19.58 | 5.78 | 0.3916 | 535.1852 | 14111.7016 | 0.3792 | 275 | -0.42113 | 2.4393
5.73 | -4.54 | 19.67 | 5.74 | 0.3934 | 531.4815 | 14176.8994 | 0.381 | 271.2963 | -0.41908 | 2.4334
5.77 | -4.43 | 19.78 | 5.78 | 0.3956 | 535.1852 | 14256.5856 | 0.3832 | 275 | -0.41657 | 2.4393
5.81 | -4.32 | 19.89 | 5.82 | 0.3978 | 538.8889 | 14336.2718 | 0.3854 | 278.7037 | -0.41409 | 2.4451
5.82 | -4.23 | 19.98 | 5.83 | 0.3996 | 539.8148 | 14401.4696 | 0.3872 | 279.6296 | -0.41206 | 2.4466
5.8 | -4.13 | 20.08 | 5.81 | 0.4016 | 537.963 | 14473.9116 | 0.3892 | 277.7778 | -0.40983 | 2.4437
5.83 | -4.03 | 20.18 | 5.84 | 0.4036 | 540.7407 | 14546.3536 | 0.3912 | 280.5556 | -0.4076 | 2.448
5.84 | -3.92 | 20.29 | 5.85 | 0.4058 | 541.6667 | 14626.0398 | 0.3934 | 281.4815 | -0.40517 | 2.4494
5.85 | -3.81 | 20.4 | 5.86 | 0.408 | 542.5926 | 14705.726 | 0.3956 | 282.4074 | -0.40274 | 2.4509
5.82 | -3.73 | 20.48 | 5.83 | 0.4096 | 539.8148 | 14763.6796 | 0.3972 | 279.6296 | -0.40099 | 2.4466
5.82 | -3.63 | 20.58 | 5.83 | 0.4116 | 539.8148 | 14836.1216 | 0.3992 | 279.6296 | -0.39881 | 2.4466
5.86 | -3.53 | 20.68 | 5.87 | 0.4136 | 543.5185 | 14908.5636 | 0.4012 | 283.3333 | -0.39664 | 2.4523
5.88 | -3.42 | 20.79 | 5.89 | 0.4158 | 545.3704 | 14988.2498 | 0.4034 | 285.1852 | -0.39426 | 2.4551
5.87 | -3.33 | 20.88 | 5.88 | 0.4176 | 544.4444 | 15053.4476 | 0.4052 | 284.2593 | -0.39233 | 2.4537
5.84 | -3.23 | 20.98 | 5.85 | 0.4196 | 541.6667 | 15125.8896 | 0.4072 | 281.4815 | -0.39019 | 2.4494
5.84 | -3.16 | 21.05 | 5.85 | 0.421 | 541.6667 | 15176.599 | 0.4086 | 281.4815 | -0.3887 | 2.4494
5.93 | -3.01 | 21.2 | 5.94 | 0.424 | 550 | 15285.262 | 0.4116 | 289.8148 | -0.38552 | 2.4621
5.92 | -2.94 | 21.27 | 5.93 | 0.4254 | 549.0741 | 15335.9714 | 0.413 | 288.8889 | -0.38405 | 2.4607
5.87 | -2.86 | 21.35 | 5.88 | 0.427 | 544.4444 | 15393.925 | 0.4146 | 284.2593 | -0.38237 | 2.4537
5.86 | -2.74 | 21.47 | 5.87 | 0.4294 | 543.5185 | 15480.8554 | 0.417 | 283.3333 | -0.37986 | 2.4523
5.9 | -2.64 | 21.57 | 5.91 | 0.4314 | 547.2222 | 15553.2974 | 0.419 | 287.037 | -0.37779 | 2.4579
5.89 | -2.55 | 21.66 | 5.9 | 0.4332 | 546.2963 | 15618.4952 | 0.4208 | 286.1111 | -0.37592 | 2.4565
5.89 | -2.44 | 21.77 | 5.9 | 0.4354 | 546.2963 | 15698.1814 | 0.423 | 286.1111 | -0.37366 | 2.4565
5.93 | -2.31 | 21.9 | 5.94 | 0.438 | 550 | 15792.356 | 0.4256 | 289.8148 | -0.371 | 2.4621
5.89 | -2.26 | 21.95 | 5.9 | 0.439 | 546.2963 | 15828.577 | 0.4266 | 286.1111 | -0.36998 | 2.4565
5.98 | -2.11 | 22.1 | 5.99 | 0.442 | 554.6296 | 15937.24 | 0.4296 | 294.4444 | -0.36694 | 2.469
5.99 | -2.02 | 22.19 | 6 | 0.4438 | 555.5556 | 16002.4378 | 0.4314 | 295.3704 | -0.36512 | 2.4704
5.87 | -1.97 | 22.24 | 5.88 | 0.4448 | 544.4444 | 16038.6588 | 0.4324 | 284.2593 | -0.36411 | 2.4537
5.94 | -1.84 | 22.37 | 5.95 | 0.4474 | 550.9259 | 16132.8334 | 0.435 | 290.7407 | -0.36151 | 2.4635
5.91 | -1.74 | 22.47 | 5.92 | 0.4494 | 548.1481 | 16205.2754 | 0.437 | 287.963 | -0.35952 | 2.4593
5.92 | -1.63 | 22.58 | 5.93 | 0.4516 | 549.0741 | 16284.9616 | 0.4392 | 288.8889 | -0.35734 | 2.4607
5.96 | -1.54 | 22.67 | 5.97 | 0.4534 | 552.7778 | 16350.1594 | 0.441 | 292.5926 | -0.35556 | 2.4663
5.96 | -1.44 | 22.77 | 5.97 | 0.4554 | 552.7778 | 16422.6014 | 0.443 | 292.5926 | -0.3536 | 2.4663
5.92 | -1.34 | 22.87 | 5.93 | 0.4574 | 549.0741 | 16495.0434 | 0.445 | 288.8889 | -0.35164 | 2.4607
5.94 | -1.23 | 22.98 | 5.95 | 0.4596 | 550.9259 | 16574.7296 | 0.4472 | 290.7407 | -0.3495 | 2.4635
5.91 | -1.15 | 23.06 | 5.92 | 0.4612 | 548.1481 | 16632.6832 | 0.4488 | 287.963 | -0.34795 | 2.4593
5.94 | -1.04 | 23.17 | 5.95 | 0.4634 | 550.9259 | 16712.3694 | 0.451 | 290.7407 | -0.34582 | 2.4635
5.96 | -0.92 | 23.29 | 5.97 | 0.4658 | 552.7778 | 16799.2998 | 0.4534 | 292.5926 | -0.34352 | 2.4663
5.93 | -0.85 | 23.36 | 5.94 | 0.4672 | 550 | 16850.0092 | 0.4548 | 289.8148 | -0.34218 | 2.4621
5.92 | -0.76 | 23.45 | 5.93 | 0.469 | 549.0741 | 16915.207 | 0.4566 | 288.8889 | -0.34046 | 2.4607
5.97 | -0.65 | 23.56 | 5.98 | 0.4712 | 553.7037 | 16994.8932 | 0.4588 | 293.5185 | -0.33838 | 2.4676
5.95 | -0.54 | 23.67 | 5.96 | 0.4734 | 551.8519 | 17074.5794 | 0.461 | 291.6667 | -0.3363 | 2.4649
5.96 | -0.45 | 23.76 | 5.97 | 0.4752 | 552.7778 | 17139.7772 | 0.4628 | 292.5926 | -0.33461 | 2.4663
5.97 | -0.34 | 23.87 | 5.98 | 0.4774 | 553.7037 | 17219.4634 | 0.465 | 293.5185 | -0.33255 | 2.4676
5.98 | -0.24 | 23.97 | 5.99 | 0.4794 | 554.6296 | 17291.9054 | 0.467 | 294.4444 | -0.33068 | 2.469
5.98 | -0.15 | 24.06 | 5.99 | 0.4812 | 554.6296 | 17357.1032 | 0.4688 | 294.4444 | -0.32901 | 2.469
5.98 | -0.05 | 24.16 | 5.99 | 0.4832 | 554.6296 | 17429.5452 | 0.4708 | 294.4444 | -0.32716 | 2.469
5.96 | 0.06 | 24.27 | 5.97 | 0.4854 | 552.7778 | 17509.2314 | 0.473 | 292.5926 | -0.32514 | 2.4663
5.99 | 0.16 | 24.37 | 6 | 0.4874 | 555.5556 | 17581.6734 | 0.475 | 295.3704 | -0.32331 | 2.4704
6.02 | 0.26 | 24.47 | 6.03 | 0.4894 | 558.3333 | 17654.1154 | 0.477 | 298.1481 | -0.32148 | 2.4744
6.02 | 0.39 | 24.6 | 6.03 | 0.492 | 558.3333 | 17748.29 | 0.4796 | 298.1481 | -0.31912 | 2.4744
5.99 | 0.46 | 24.67 | 6 | 0.4934 | 555.5556 | 17798.9994 | 0.481 | 295.3704 | -0.31785 | 2.4704
6.01 | 0.55 | 24.76 | 6.02 | 0.4952 | 557.4074 | 17864.1972 | 0.4828 | 297.2222 | -0.31623 | 2.4731
6.05 | 0.66 | 24.87 | 6.06 | 0.4974 | 561.1111 | 17943.8834 | 0.485 | 300.9259 | -0.31426 | 2.4785
6.01 | 0.76 | 24.97 | 6.02 | 0.4994 | 557.4074 | 18016.3254 | 0.487 | 297.2222 | -0.31247 | 2.4731
5.98 | 0.84 | 25.05 | 5.99 | 0.501 | 554.6296 | 18074.279 | 0.4886 | 294.4444 | -0.31105 | 2.469
6.03 | 0.97 | 25.18 | 6.04 | 0.5036 | 559.2593 | 18168.4536 | 0.4912 | 299.0741 | -0.30874 | 2.4758
6.03 | 1.06 | 25.27 | 6.04 | 0.5054 | 559.2593 | 18233.6514 | 0.493 | 299.0741 | -0.30715 | 2.4758
5.98 | 1.13 | 25.34 | 5.99 | 0.5068 | 554.6296 | 18284.3608 | 0.4944 | 294.4444 | -0.30592 | 2.469
6.07 | 1.28 | 25.49 | 6.08 | 0.5098 | 562.963 | 18393.0238 | 0.4974 | 302.7778 | -0.30329 | 2.4811
6.04 | 1.35 | 25.56 | 6.05 | 0.5112 | 560.1852 | 18443.7332 | 0.4988 | 300 | -0.30207 | 2.4771
6 | 1.45 | 25.66 | 6.01 | 0.5132 | 556.4815 | 18516.1752 | 0.5008 | 296.2963 | -0.30034 | 2.4717
5.99 | 1.55 | 25.76 | 6 | 0.5152 | 555.5556 | 18588.6172 | 0.5028 | 295.3704 | -0.2986 | 2.4704
6.05 | 1.68 | 25.89 | 6.06 | 0.5178 | 561.1111 | 18682.7918 | 0.5054 | 300.9259 | -0.29636 | 2.4785
6.11 | 1.78 | 25.99 | 6.12 | 0.5198 | 566.6667 | 18755.2338 | 0.5074 | 306.4815 | -0.29465 | 2.4864
6.01 | 1.85 | 26.06 | 6.02 | 0.5212 | 557.4074 | 18805.9432 | 0.5088 | 297.2222 | -0.29345 | 2.4731
6.01 | 1.96 | 26.17 | 6.02 | 0.5234 | 557.4074 | 18885.6294 | 0.511 | 297.2222 | -0.29158 | 2.4731
6.02 | 2.06 | 26.27 | 6.03 | 0.5254 | 558.3333 | 18958.0714 | 0.513 | 298.1481 | -0.28988 | 2.4744
6.06 | 2.17 | 26.38 | 6.07 | 0.5276 | 562.037 | 19037.7576 | 0.5152 | 301.8519 | -0.28802 | 2.4798
6.12 | 2.28 | 26.49 | 6.13 | 0.5298 | 567.5926 | 19117.4438 | 0.5174 | 307.4074 | -0.28617 | 2.4877
6.06 | 2.38 | 26.59 | 6.07 | 0.5318 | 562.037 | 19189.8858 | 0.5194 | 301.8519 | -0.2845 | 2.4798
6.03 | 2.47 | 26.68 | 6.04 | 0.5336 | 559.2593 | 19255.0836 | 0.5212 | 299.0741 | -0.283 | 2.4758
6.09 | 2.59 | 26.8 | 6.1 | 0.536 | 564.8148 | 19342.014 | 0.5236 | 304.6296 | -0.281 | 2.4838
6.05 | 2.67 | 26.88 | 6.06 | 0.5376 | 561.1111 | 19399.9676 | 0.5252 | 300.9259 | -0.27968 | 2.4785
6.08 | 2.78 | 26.99 | 6.09 | 0.5398 | 563.8889 | 19479.6538 | 0.5274 | 303.7037 | -0.27786 | 2.4825
6.05 | 2.87 | 27.08 | 6.06 | 0.5416 | 561.1111 | 19544.8516 | 0.5292 | 300.9259 | -0.27638 | 2.4785
6.04 | 2.97 | 27.18 | 6.05 | 0.5436 | 560.1852 | 19617.2936 | 0.5312 | 300 | -0.27474 | 2.4771
6.08 | 3.15 | 27.36 | 6.09 | 0.5472 | 563.8889 | 19747.6892 | 0.5348 | 303.7037 | -0.27181 | 2.4825
6.05 | 3.17 | 27.38 | 6.06 | 0.5476 | 561.1111 | 19762.1776 | 0.5352 | 300.9259 | -0.27148 | 2.4785
6.13 | 3.3 | 27.51 | 6.14 | 0.5502 | 568.5185 | 19856.3522 | 0.5378 | 308.3333 | -0.26938 | 2.489
6.09 | 3.38 | 27.59 | 6.1 | 0.5518 | 564.8148 | 19914.3058 | 0.5394 | 304.6296 | -0.26809 | 2.4838
5.97 | 3.45 | 27.66 | 5.98 | 0.5532 | 553.7037 | 19965.0152 | 0.5408 | 293.5185 | -0.26696 | 2.4676
6.05 | 3.58 | 27.79 | 6.06 | 0.5558 | 561.1111 | 20059.1898 | 0.5434 | 300.9259 | -0.26488 | 2.4785
6.04 | 3.67 | 27.88 | 6.05 | 0.5576 | 560.1852 | 20124.3876 | 0.5452 | 300 | -0.26344 | 2.4771
6.08 | 3.78 | 27.99 | 6.09 | 0.5598 | 563.8889 | 20204.0738 | 0.5474 | 303.7037 | -0.2617 | 2.4825
6.06 | 3.87 | 28.08 | 6.07 | 0.5616 | 562.037 | 20269.2716 | 0.5492 | 301.8519 | -0.26027 | 2.4798
6.1 | 3.97 | 28.18 | 6.11 | 0.5636 | 565.7407 | 20341.7136 | 0.5512 | 305.5556 | -0.25869 | 2.4851
6.06 | 4.06 | 28.27 | 6.07 | 0.5654 | 562.037 | 20406.9114 | 0.553 | 301.8519 | -0.25727 | 2.4798
6.09 | 4.18 | 28.39 | 6.1 | 0.5678 | 564.8148 | 20493.8418 | 0.5554 | 304.6296 | -0.25539 | 2.4838
6.11 | 4.28 | 28.49 | 6.12 | 0.5698 | 566.6667 | 20566.2838 | 0.5574 | 306.4815 | -0.25383 | 2.4864
6.1 | 4.38 | 28.59 | 6.11 | 0.5718 | 565.7407 | 20638.7258 | 0.5594 | 305.5556 | -0.25228 | 2.4851
6.1 | 4.49 | 28.7 | 6.11 | 0.574 | 565.7407 | 20718.412 | 0.5616 | 305.5556 | -0.25057 | 2.4851
6.08 | 4.57 | 28.78 | 6.09 | 0.5756 | 563.8889 | 20776.3656 | 0.5632 | 303.7037 | -0.24934 | 2.4825
6.09 | 4.68 | 28.89 | 6.1 | 0.5778 | 564.8148 | 20856.0518 | 0.5654 | 304.6296 | -0.24764 | 2.4838
6.05 | 4.77 | 28.98 | 6.06 | 0.5796 | 561.1111 | 20921.2496 | 0.5672 | 300.9259 | -0.24626 | 2.4785
6.08 | 4.87 | 29.08 | 6.09 | 0.5816 | 563.8889 | 20993.6916 | 0.5692 | 303.7037 | -0.24474 | 2.4825
6.1 | 4.97 | 29.18 | 6.11 | 0.5836 | 565.7407 | 21066.1336 | 0.5712 | 305.5556 | -0.24321 | 2.4851
6.12 | 5.09 | 29.3 | 6.13 | 0.586 | 567.5926 | 21153.064 | 0.5736 | 307.4074 | -0.24139 | 2.4877
6.04 | 5.14 | 29.35 | 6.05 | 0.587 | 560.1852 | 21189.285 | 0.5746 | 300 | -0.24063 | 2.4771
6.11 | 5.27 | 29.48 | 6.12 | 0.5896 | 566.6667 | 21283.4596 | 0.5772 | 306.4815 | -0.23867 | 2.4864
6.09 | 5.37 | 29.58 | 6.1 | 0.5916 | 564.8148 | 21355.9016 | 0.5792 | 304.6296 | -0.23717 | 2.4838
6.04 | 5.48 | 29.69 | 6.05 | 0.5938 | 560.1852 | 21435.5878 | 0.5814 | 300 | -0.23552 | 2.4771
6.13 | 5.59 | 29.8 | 6.14 | 0.596 | 568.5185 | 21515.274 | 0.5836 | 308.3333 | -0.23388 | 2.489
6.11 | 5.67 | 29.88 | 6.12 | 0.5976 | 566.6667 | 21573.2276 | 0.5852 | 306.4815 | -0.2327 | 2.4864
6.07 | 5.77 | 29.98 | 6.08 | 0.5996 | 562.963 | 21645.6696 | 0.5872 | 302.7778 | -0.23121 | 2.4811
6.13 | 5.88 | 30.09 | 6.14 | 0.6018 | 568.5185 | 21725.3558 | 0.5894 | 308.3333 | -0.22959 | 2.489
6.13 | 5.99 | 30.2 | 6.14 | 0.604 | 568.5185 | 21805.042 | 0.5916 | 308.3333 | -0.22797 | 2.489
6.12 | 6.09 | 30.3 | 6.13 | 0.606 | 567.5926 | 21877.484 | 0.5936 | 307.4074 | -0.22651 | 2.4877
6.13 | 6.18 | 30.39 | 6.14 | 0.6078 | 568.5185 | 21942.6818 | 0.5954 | 308.3333 | -0.22519 | 2.489
6.08 | 6.27 | 30.48 | 6.09 | 0.6096 | 563.8889 | 22007.8796 | 0.5972 | 303.7037 | -0.22388 | 2.4825
6.06 | 6.38 | 30.59 | 6.07 | 0.6118 | 562.037 | 22087.5658 | 0.5994 | 301.8519 | -0.22228 | 2.4798
6.13 | 6.48 | 30.69 | 6.14 | 0.6138 | 568.5185 | 22160.0078 | 0.6014 | 308.3333 | -0.22084 | 2.489
6.17 | 6.55 | 30.76 | 6.18 | 0.6152 | 572.2222 | 22210.7172 | 0.6028 | 312.037 | -0.21983 | 2.4942
6.12 | 6.69 | 30.9 | 6.13 | 0.618 | 567.5926 | 22312.136 | 0.6056 | 307.4074 | -0.21781 | 2.4877
6.09 | 6.78 | 30.99 | 6.1 | 0.6198 | 564.8148 | 22377.3338 | 0.6074 | 304.6296 | -0.21653 | 2.4838
6.12 | 6.88 | 31.09 | 6.13 | 0.6218 | 567.5926 | 22449.7758 | 0.6094 | 307.4074 | -0.2151 | 2.4877
6.12 | 6.97 | 31.18 | 6.13 | 0.6236 | 567.5926 | 22514.9736 | 0.6112 | 307.4074 | -0.21382 | 2.4877
6.13 | 7.08 | 31.29 | 6.14 | 0.6258 | 568.5185 | 22594.6598 | 0.6134 | 308.3333 | -0.21226 | 2.489
6.15 | 7.19 | 31.4 | 6.16 | 0.628 | 570.3704 | 22674.346 | 0.6156 | 310.1852 | -0.2107 | 2.4916
6.05 | 7.24 | 31.45 | 6.06 | 0.629 | 561.1111 | 22710.567 | 0.6166 | 300.9259 | -0.21 | 2.4785
6.14 | 7.38 | 31.59 | 6.15 | 0.6318 | 569.4444 | 22811.9858 | 0.6194 | 309.2593 | -0.20803 | 2.4903
6.12 | 7.47 | 31.68 | 6.13 | 0.6336 | 567.5926 | 22877.1836 | 0.6212 | 307.4074 | -0.20677 | 2.4877
6.15 | 7.58 | 31.79 | 6.16 | 0.6358 | 570.3704 | 22956.8698 | 0.6234 | 310.1852 | -0.20523 | 2.4916
6.08 | 7.67 | 31.88 | 6.09 | 0.6376 | 563.8889 | 23022.0676 | 0.6252 | 303.7037 | -0.20398 | 2.4825
6.07 | 7.75 | 31.96 | 6.08 | 0.6392 | 562.963 | 23080.0212 | 0.6268 | 302.7778 | -0.20287 | 2.4811
6.14 | 7.88 | 32.09 | 6.15 | 0.6418 | 569.4444 | 23174.1958 | 0.6294 | 309.2593 | -0.20107 | 2.4903
6.15 | 8 | 32.21 | 6.16 | 0.6442 | 570.3704 | 23261.1262 | 0.6318 | 310.1852 | -0.19942 | 2.4916
6.14 | 8.09 | 32.3 | 6.15 | 0.646 | 569.4444 | 23326.324 | 0.6336 | 309.2593 | -0.19818 | 2.4903
6.09 | 8.18 | 32.39 | 6.1 | 0.6478 | 564.8148 | 23391.5218 | 0.6354 | 304.6296 | -0.19695 | 2.4838
6.12 | 8.27 | 32.48 | 6.13 | 0.6496 | 567.5926 | 23456.7196 | 0.6372 | 307.4074 | -0.19572 | 2.4877
6.12 | 8.38 | 32.59 | 6.13 | 0.6518 | 567.5926 | 23536.4058 | 0.6394 | 307.4074 | -0.19423 | 2.4877
6.11 | 8.47 | 32.68 | 6.12 | 0.6536 | 566.6667 | 23601.6036 | 0.6412 | 306.4815 | -0.19301 | 2.4864
6.12 | 8.58 | 32.79 | 6.13 | 0.6558 | 567.5926 | 23681.2898 | 0.6434 | 307.4074 | -0.19152 | 2.4877
6.09 | 8.67 | 32.88 | 6.1 | 0.6576 | 564.8148 | 23746.4876 | 0.6452 | 304.6296 | -0.19031 | 2.4838
6.14 | 8.76 | 32.97 | 6.15 | 0.6594 | 569.4444 | 23811.6854 | 0.647 | 309.2593 | -0.1891 | 2.4903
6.14 | 8.89 | 33.1 | 6.15 | 0.662 | 569.4444 | 23905.86 | 0.6496 | 309.2593 | -0.18735 | 2.4903
6.1 | 8.98 | 33.19 | 6.11 | 0.6638 | 565.7407 | 23971.0578 | 0.6514 | 305.5556 | -0.18615 | 2.4851
6.08 | 9.07 | 33.28 | 6.09 | 0.6656 | 563.8889 | 24036.2556 | 0.6532 | 303.7037 | -0.18495 | 2.4825
6.13 | 9.19 | 33.4 | 6.14 | 0.668 | 568.5185 | 24123.186 | 0.6556 | 308.3333 | -0.18336 | 2.489
6.12 | 9.27 | 33.48 | 6.13 | 0.6696 | 567.5926 | 24181.1396 | 0.6572 | 307.4074 | -0.1823 | 2.4877
6.11 | 9.38 | 33.59 | 6.12 | 0.6718 | 566.6667 | 24260.8258 | 0.6594 | 306.4815 | -0.18085 | 2.4864
6.16 | 9.47 | 33.68 | 6.17 | 0.6736 | 571.2963 | 24326.0236 | 0.6612 | 311.1111 | -0.17967 | 2.4929
6.12 | 9.59 | 33.8 | 6.13 | 0.676 | 567.5926 | 24412.954 | 0.6636 | 307.4074 | -0.17809 | 2.4877
6.08 | 9.66 | 33.87 | 6.09 | 0.6774 | 563.8889 | 24463.6634 | 0.665 | 303.7037 | -0.17718 | 2.4825
6.05 | 9.76 | 33.97 | 6.06 | 0.6794 | 561.1111 | 24536.1054 | 0.667 | 300.9259 | -0.17587 | 2.4785
6.05 | 9.86 | 34.07 | 6.06 | 0.6814 | 561.1111 | 24608.5474 | 0.669 | 300.9259 | -0.17457 | 2.4785
6.12 | 9.98 | 34.19 | 6.13 | 0.6838 | 567.5926 | 24695.4778 | 0.6714 | 307.4074 | -0.17302 | 2.4877
6.1 | 10.08 | 34.29 | 6.11 | 0.6858 | 565.7407 | 24767.9198 | 0.6734 | 305.5556 | -0.17173 | 2.4851
6.09 | 10.19 | 34.4 | 6.1 | 0.688 | 564.8148 | 24847.606 | 0.6756 | 304.6296 | -0.17031 | 2.4838
6.07 | 10.29 | 34.5 | 6.08 | 0.69 | 562.963 | 24920.048 | 0.6776 | 302.7778 | -0.16903 | 2.4811
6.12 | 10.39 | 34.6 | 6.13 | 0.692 | 567.5926 | 24992.49 | 0.6796 | 307.4074 | -0.16775 | 2.4877
6.12 | 10.48 | 34.69 | 6.13 | 0.6938 | 567.5926 | 25057.6878 | 0.6814 | 307.4074 | -0.1666 | 2.4877
6.06 | 10.58 | 34.79 | 6.07 | 0.6958 | 562.037 | 25130.1298 | 0.6834 | 301.8519 | -0.16533 | 2.4798
6.02 | 10.69 | 34.9 | 6.03 | 0.698 | 558.3333 | 25209.816 | 0.6856 | 298.1481 | -0.16393 | 2.4744
6.08 | 10.8 | 35.01 | 6.09 | 0.7002 | 563.8889 | 25289.5022 | 0.6878 | 303.7037 | -0.16254 | 2.4825
6.08 | 10.88 | 35.09 | 6.09 | 0.7018 | 563.8889 | 25347.4558 | 0.6894 | 303.7037 | -0.16153 | 2.4825
6.03 | 10.99 | 35.2 | 6.04 | 0.704 | 559.2593 | 25427.142 | 0.6916 | 299.0741 | -0.16015 | 2.4758
6.03 | 11.08 | 35.29 | 6.04 | 0.7058 | 559.2593 | 25492.3398 | 0.6934 | 299.0741 | -0.15902 | 2.4758
6.02 | 11.19 | 35.4 | 6.03 | 0.708 | 558.3333 | 25572.026 | 0.6956 | 298.1481 | -0.15764 | 2.4744
6 | 11.29 | 35.5 | 6.01 | 0.71 | 556.4815 | 25644.468 | 0.6976 | 296.2963 | -0.15639 | 2.4717
5.98 | 11.39 | 35.6 | 5.99 | 0.712 | 554.6296 | 25716.91 | 0.6996 | 294.4444 | -0.15515 | 2.469
5.92 | 11.49 | 35.7 | 5.93 | 0.714 | 549.0741 | 25789.352 | 0.7016 | 288.8889 | -0.15391 | 2.4607
5.89 | 11.61 | 35.82 | 5.9 | 0.7164 | 546.2963 | 25876.2824 | 0.704 | 286.1111 | -0.15243 | 2.4565
5.92 | 11.72 | 35.93 | 5.93 | 0.7186 | 549.0741 | 25955.9686 | 0.7062 | 288.8889 | -0.15107 | 2.4607
5.83 | 11.81 | 36.02 | 5.84 | 0.7204 | 540.7407 | 26021.1664 | 0.708 | 280.5556 | -0.14997 | 2.448
5.78 | 11.91 | 36.12 | 5.79 | 0.7224 | 536.1111 | 26093.6084 | 0.71 | 275.9259 | -0.14874 | 2.4408
5.76 | 12.02 | 36.23 | 5.77 | 0.7246 | 534.2593 | 26173.2946 | 0.7122 | 274.0741 | -0.1474 | 2.4379
5.65 | 12.11 | 36.32 | 5.66 | 0.7264 | 524.0741 | 26238.4924 | 0.714 | 263.8889 | -0.1463 | 2.4214
5.39 | 12.23 | 36.44 | 5.4 | 0.7288 | 500 | 26325.4228 | 0.7164 | 239.8148 | -0.14484 | 2.3799